## Sheet1
Cmpd. no. | Name | Formula | CAS | Mol. wt. | To K | Pc, MPa | Vc, m3/kmol | Zc | Acentric factor
1 | Acetaldehyde | C2H4O | 75-07-0 | 44.0526 | 466 | 5.57 | 0.154 | 0.221 | 0.26249
2 | Acetamide | c2h5no | 60-35-5 | 59.0672 | 761 | 6.6 | 0.215 | 0.224 | 0.42104
3 | Acetic acid | c2h4o2 | 64-19-7 | 60.052 | 591.95 | 5.786 | 0.177 | 0.208 | 0.46652
4 | Acetic anhydride | c4h6o3 | 108-24-7 | 102.0886 | 606 | 4 | 0.304 | 0.241 | 0.45533
5 | Acetone | c3h60 | 67-64-1 | 58.0791 | 508.2 | 4.701 | 0.209 | 0.233 | 0.30653
6 | Acetonitrile | c2h3n | 75-05-8 | 41.0519 | 545.5 | 4.85 | 0.193 | 0.206 | 0.34193
7 | Acetylene | c2h2 | 74-86-2 | 26.0373 | 308.3 | 6.138 | 0.112 | 0.268 | 0.19118
8 | Acrolein | c3h4o | 107-02-8 | 56.0633 | 506 | 5 | 0.197 | 0.234 | 0.31983
9 | Acrylic acid | c3h4o2 | 79-10-7 | 72.0627 | 615 | 5.66 | 0.208 | 0.23 | 0.53832
10 | Acrylonitrile | c3h3n | 107-13-1 | 53.0626 | 540 | 4.66 | 0.216 | 0.224 | 0.31066
11 | Air | Mixture | 132259-10-0 | 28.96 | 132.45 | 3.774 | 0.09147 | 0.313 | 0
12 | Ammonia | H;jN | 7664-41-7 | 17.0305 | 405.65 | 11.28 | 0.07247 | 0.242 | 0.25261
13 | Anisole | C7H8O | 100-66-3 | 108.1378 | 645.6 | 4.25 | 0.337 | 0.267 | 0.35017
14 | Argon | Ar | 7440-37-1 | 39.948 | 150.86 | 4.898 | 0.07459 | 0.291 | 0
15 | Benzamide | C7H7NO | 55-21-0 | 121.1366 | 824 | 5.05 | 0.346 | 0.255 | 0.5585
16 | Benzene | c6h6 | 71-43-2 | 78.1118 | 562.05 | 4.895 | 0.256 | 0.268 | 0.2103
17 | Benzenethiol | c6h6s | 108-98-5 | 110.1768 | 689 | 4.74 | 0.315 | 0.261 | 0.26279
18 | Benzoic acid | c7h6o2 | 65-85-0 | 122.1213 | 751 | 4.47 | 0.344 | 0.246 | 0.60279
19 | Benzonitrile | c7h5n | 100-47-0 | 103.1213 | 702.3 | 4.215 | 0.3132 | 0.226 | 0.34321
20 | Benzophenone | Ci3H10O | 119-61-9 | 182.2179 | 830 | 3.352 | 0.5677 | 0.276 | 0.50194
21 | Benzyl alcohol | c7h8o | 100-51-6 | 108.1378 | 720.15 | 4.374 | 0.382 | 0.279 | 0.36312
22 | Benzyl ethyl ether | c9h12o | 539-30-0 | 136.191 | 662 | 3.11 | 0.442 | 0.25 | 0.43324
23 | Benzyl mercaptan | c7h8s | 100-53-8 | 124.2034 | 718 | 4.06 | 0.367 | 0.25 | 0.3126
24 | Biphenyl | c12h10 | 92-52-4 | 154.2078 | 773 | 3.38 | 0.497 | 0.261 | 0.40287
25 | Bromine | Br2 | 7726-95-6 | 159.808 | 584.15 | 10.3 | 0.135 | 0.286 | 0.129
26 | Bromobenzene | C6H5Br | 108-86-1 | 157.0079 | 670.15 | 4.5191 | 0.324 | 0.263 | 0.25057
27 | Bromoethane | C2H5Br | 74-96-4 | 108.965 | 503.8 | 5.565 | 0.204 | 0.271 | 0.20528
28 | Bromomethane | CH3Br | 74-83-9 | 94.9385 | 464 | 6.929 | 0.152 | 0.273 | 0.15343
29 | 1,2-Butadiene | CA | 590-19-2 | 54.0904 | 452 | 4.36 | 0.22 | 0.255 | 0.16588
30 | 1,3-Butadiene | C4H6 | 106-99-0 | 54.0904 | 425 | 4.32 | 0.221 | 0.27 | 0.19503
31 | Butane | c4h10 | 106-97-8 | 58.1222 | 425.12 | 3.796 | 0.255 | 0.274 | 0.20016
32 | 1,2-Butanediol | c4h10o2 | 584-03-2 | 90.121 | 680 | 5.21 | 0.303 | 0.279 | 0.63046
33 | 1,3-Butanediol | c4h10o2 | 107-88-0 | 90.121 | 676 | 4.02 | 0.305 | 0.218 | 0.70426
34 | 1-Butanol | c4h10o | 71-36-3 | 74.1216 | 563.1 | 4.414 | 0.273 | 0.258 | 0.58828
35 | 2-Butanol | C^wO | 78-92-2 | 74.1216 | 535.9 | 4.1885 | 0.27 | 0.254 | 0.58083
36 | 1-Butene | CÆ | 106-98-9 | 56.1063 | 419.5 | 4.02 | 0.241 | 0.278 | 0.18449
37 | czs-2-Butene |  | 590-18-1 | 56.1063 | 435.5 | 4.21 | 0.234 | 0.272 | 0.20188
38 | £raws-2-Butene |  | 624-64-6 | 56.1063 | 428.6 | 4.1 | 0.238 | 0.274 | 0.21759
39 | Butyl acetate | c6h1202 | 123-86-4 | 116.1583 | 575.4 | 3.09 | 0.389 | 0.251 | 0.43939
40 | Butylbenzene | C1oH14 | 104-51-8 | 134.2182 | 660.5 | 2.89 | 0.497 | 0.262 | 0.39415
41 | Butyl mercaptan | CÆoS | 109-79-5 | 90.1872 | 570.1 | 3.97 | 0.307 | 0.257 | 0.27136
42 | sec-Butyl mercaptan | c4h10s | 513-53-1 | 90.1872 | 554 | 4.06 | 0.307 | 0.271 | 0.25059
43 | 1-Butyne | c4h6 | 107-00-6 | 54.0904 | 440 | 4.6 | 0.208 | 0.262 | 0.24698
44 | Butyraldehyde | c4h8o | 123-72-8 | 72.1057 | 537.2 | 4.41 | 0.258 | 0.255 | 0.28255
45 | Butyric acid | C4H8O2 | 107-92-6 | 88.1051 | 615.7 | 4.06 | 0.293 | 0.232 | 0.675
46 | Butyronitrile | C4H7N | 109-74-0 | 69.1051 | 585.4 | 3.88 | 0.291 | 0.232 | 0.3601
47 | Carbon dioxide | co2 | 124-38-9 | 44.0095 | 304.21 | 7.383 | 0.094 | 0.274 | 0.22362
48 | Carbon disulfide | cs2 | 75-15-0 | 76.1407 | 552 | 7.9 | 0.16 | 0.275 | 0.1107
49 | Carbon monoxide | co | 630-08-0 | 28.0101 | 132.92 | 3.499 | 0.0944 | 0.299 | 0.048162
50 | Carbon tetrachloride | CC14 | 56-23-5 | 153.8227 | 556.35 | 4.56 | 0.276 | 0.272 | 0.19255
51 | Carbon tetrafluoride | cf4 | 75-73-0 | 88.0043 | 227.51 | 3.745 | 0.143 | 0.283 | 0.17898
52 | Chlorine | Cl2 | 7782-50-5 | 70.906 | 417.15 | 7.71 | 0.124 | 0.276 | 0.068818
53 | Chlorobenzene | C6H5C1 | 108-90-7 | 112.5569 | 632.35 | 4.5191 | 0.308 | 0.265 | 0.24986
54 | Chloroethane | c2h5ci | 75-00-3 | 64.5141 | 460.35 | 5.27 | 0.192 | 0.264 | 0.18859
55 | Chloroform | CHC13 | 67-66-3 | 119.3776 | 536.4 | 5.472 | 0.239 | 0.293 | 0.2219
56 | Chloromethane | CH3CI | 74-87-3 | 50.4875 | 416.25 | 6.68 | 0.141 | 0.272 | 0.151
57 | 1-Chloropropane | c3h7ci | 540-54-5 | 78.5407 | 503.15 | 4.425 | 0.243 | 0.257 | 0.21505
58 | 2-Chloropropane | c3h7ci | 75-29-6 | 78.5407 | 489 | 4.54 | 0.247 | 0.276 | 0.19855
59 | m-Cresol | c7h8o | 108-39-4 | 108.1378 | 705.85 | 4.56 | 0.312 | 0.242 | 0.44803
60 | o-Cresol | c7h8o | 95-48-7 | 108.1378 | 697.55 | 5.01 | 0.282 | 0.244 | 0.43385
61 | /2-Cresol | c7h8o | 106-44-5 | 108.1378 | 704.65 | 5.15 | 0.277 | 0.244 | 0.50721
62 | Cumene | C9H12 | 98-82-8 | 120.1916 | 631 | 3.209 | 0.434 | 0.265 | 0.32741
63 | Cyanogen | c2n2 | 460-19-5 | 52.0348 | 400.15 | 5.924 | 0.151 | 0.269 | 0.2756
64 | Cyclobutane |  | 287-23-0 | 56.1063 | 459.93 | 4.98 | 0.21 | 0.273 | 0.18474
65 | Cyclohexane | c6H12 | 110-82-7 | 84.1595 | 553.8 | 4.08 | 0.308 | 0.273 | 0.20805
66 | Cyclohexanol | c6h12o | 108-93-0 | 100.1589 | 650.1 | 4.26 | 0.322 | 0.254 | 0.36905
67 | Cyclohexanone | c6h10o | 108-94-1 | 98.143 | 653 | 4 | 0.311 | 0.229 | 0.29901
68 | Cyclohexene | c6h10 | 110-83-8 | 82.1436 | 560.4 | 4.35 | 0.291 | 0.272 | 0.2123
69 | Cyclopentane | c5h10 | 287-92-3 | 70.1329 | 511.7 | 4.51 | 0.26 | 0.276 | 0.19487
70 | Cyclopentene | c5h8 | 142-29-0 | 68.117 | 507 | 4.8 | 0.245 | 0.279 | 0.19611
71 | Cyclopropane | c3h6 | 75-19-4 | 42.0797 | 398 | 5.54 | 0.162 | 0.271 | 0.12783
72 | Cyclohexyl mercaptan | c6h12s | 1569-69-3 | 116.2245 | 664 | 3.97 | 0.355 | 0.255 | 0.26413
73 | Decanal | Ci0H20O | 112-31-2 | 156.2652 | 674 | 2.6 | 0.575 | 0.267 | 0.52007
74 | Decane | CioH22 | 124-18-5 | 142.2817 | 617.7 | 2.11 | 0.617 | 0.254 | 0.49233
75 | Decanoic acid | C10H20O2 | 334-48-5 | 172.265 | 722.1 | 2.28 | 0.639 | 0.243 | 0.81372
76 | 1-Decanol | C10H22O | 112-30-1 | 158.2811 | 688 | 2.308 | 0.645 | 0.26 | 0.60699
77 | 1-Decene | CioH2O | 872-05-9 | 140.2658 | 616.6 | 2.223 | 0.584 | 0.253 | 0.48046
78 | Decyl mercaptan | C10H22S | 143-10-2 | 174.3467 | 696 | 2.13 | 0.624 | 0.23 | 0.58742
79 | 1-Decyne | c10H18 | 764-93-2 | 138.2499 | 619.85 | 2.37 | 0.552 | 0.254 | 0.51783
80 | Deuterium | d2 | 7782-39-0 | 4.0316 | 38.35 | 1.6617 | 0.060263 | 0.314 | -0.14486
81 | 1,1-Dibromoethane | C2H4Br2 | 557-91-5 | 187.8612 | 628 | 6.03 | 0.276 | 0.319 | 0.12502
82 | 1,2-Dibromoethane | C2H4Br2 | 106-93-4 | 187.8612 | 650.15 | 5.4769 | 0.2616 | 0.265 | 0.20672
83 | Dibromomethane | CH2Br2 | 74-95-3 | 173.8346 | 611 | 7.17 | 0.223 | 0.315 | 0.20945
84 | Dibutyl ether | c8h18o | 142-96-1 | 130.2279 | 584.1 | 2.46 | 0.487 | 0.247 | 0.44765
85 | m-Dichlorobenzene | c6h4ci2 | 541-73-1 | 147.002 | 683.95 | 4.07 | 0.351 | 0.251 | 0.27898
86 | o-Dichlorobenzene | c6h4ci2 | 95-50-1 | 147.002 | 705 | 4.07 | 0.351 | 0.244 | 0.21919
87 | /2-Dichlorobenzene | c6h4ci2 | 106-46-7 | 147.002 | 684.75 | 4.07 | 0.351 | 0.251 | 0.28464
88 | 1,1 -Dichloroethane | c2h4ci2 | 75-34-3 | 98.9592 | 523 | 5.07 | 0.24 | 0.28 | 0.23394
89 | 1,2-Dichloroethane | c2h4ci2 | 107-06-2 | 98.9592 | 561.6 | 5.37 | 0.22 | 0.253 | 0.28659
90 | Dichloromethane | ch2ci2 | 75-09-2 | 84.9326 | 510 | 6.08 | 0.185 | 0.265 | 0.19862
91 | 1,1 -Dichloropropane | c3h6ci2 | 78-99-9 | 112.9857 | 560 | 4.24 | 0.291 | 0.265 | 0.25293
92 | 1,2-Dichloropropane | c3h6ci2 | 78-87-5 | 112.9857 | 572 | 4.24 | 0.291 | 0.259 | 0.25639
93 | Diethanol amine | C4HuNO2 | 111-42-2 | 105.1356 | 736.6 | 4.27 | 0.349 | 0.243 | 0.95288
94 | Diethyl amine | C4HuN | 109-89-7 | 73.1368 | 496.6 | 3.71 | 0.301 | 0.27 | 0.30386
95 | Diethyl ether | C4H10O | 60-29-7 | 74.1216 | 466.7 | 3.64 | 0.28 | 0.263 | 0.28107
96 | Diethyl sulfide | CÆoS | 352-93-2 | 90.1872 | 557.15 | 3.96 | 0.318 | 0.272 | 0.29002
97 | 1,1-Difluoroethane | c2h4f2 | 75-37-6 | 66.05 | 386.44 | 4.5198 | 0.179 | 0.252 | 0.27505
98 | 1,2-Difluoroethane | c2h4f2 | 624-72-6 | 66.05 | 445 | 4.34 | 0.195 | 0.229 | 0.22243
99 | Difluoromethane | ch2f2 | 75-10-5 | 52.0234 | 351.255 | 5.784 | 0.123 | 0.244 | 0.27714
100 | Di-isopropyl amine | c6h15n | 108-18-9 | 101.19 | 523.1 | 3.2 | 0.418 | 0.308 | 0.38832
101 | Di-isopropyl ether | c6h14o | 108-20-3 | 102.1748 | 500.05 | 2.88 | 0.386 | 0.267 | 0.33868
102 | Di-isopropyl ketone | c7h14o | 565-80-0 | 114.1855 | 576 | 3.02 | 0.416 | 0.262 | 0.40443
103 | 1,1-Dimethoxyethane | C4Hi0O2 | 534-15-6 | 90.121 | 507.8 | 3.773 | 0.297 | 0.265 | 0.32768
104 | 1,2-Dimethoxypropane | c5h1202 | 7778-85-0 | 104.1476 | 543 | 3.446 | 0.35 | 0.267 | 0.35222
105 | Dimethyl acetylene | c4h6 | 503-17-3 | 54.0904 | 473.2 | 4.87 | 0.221 | 0.274 | 0.23854
106 | Dimethyl amine | c2h7n | 124-40-3 | 45.0837 | 437.2 | 5.34 | 0.18 | 0.264 | 0.29989
107 | 2,3-Dimethylbutane | c6h14 | 79-29-8 | 86.1754 | 500 | 3.15 | 0.361 | 0.274 | 0.24925
108 | 1,1-Dimethylcyclohexane | c8h16 | 590-66-9 | 112.2126 | 591.15 | 2.9384 | 0.45 | 0.269 | 0.23257
109 | cis-1,2-Dim ethylcyclohexane | c8h16 | 2207-01-4 | 112.2126 | 606.15 | 2.9384 | 0.46 | 0.268 | 0.23244
110 | trans-1,2-D im ethylcyclohexane | c8h16 | 6876-23-9 | 112.2126 | 596.15 | 2.9384 | 0.46 | 0.273 | 0.23786
111 | Dimethyl disulfide | c2h6s2 | 624-92-0 | 94.199 | 615 | 5.36 | 0.252 | 0.264 | 0.20592
112 | Dimethyl ether | c2h6o | 115-10-6 | 46.0684 | 400.1 | 5.37 | 0.17 | 0.2744 | 0.20022
113 | A^TV-Dimethyl formamide | c3h7no | 68-12-2 | 73.0938 | 649.6 | 4.42 | 0.26199 | 0.214 | 0.31771
114 | 2,3-Dimethylpentane | c7h16 | 565-59-3 | 100.2019 | 537.3 | 2.91 | 0.393 | 0.256 | 0.29641
115 | Dimethyl phthalate | CioH10o4 | 131-11-3 | 194.184 | 766 | 2.78 | 0.53 | 0.231 | 0.65685
116 | Dimethylsilane | C2H8Si | 1111-74-6 | 60.1704 | 402 | 3.56 | 0.258 | 0.275 | 0.12996
117 | Dimethyl sulfide | c2h6s | 75-18-3 | 62.134 | 503.04 | 5.53 | 0.201 | 0.266 | 0.19426
118 | Dimethyl sulfoxide | c2h6os | 67-68-5 | 78.1334 | 729 | 5.65 | 0.227 | 0.212 | 0.28055
119 | Dimethyl terephthalate | CioH10o4 | 120-61-6 | 194.184 | 777.4 | 2.76 | 0.529 | 0.226 | 0.58069
120 | 1,4-Dioxane | mo. | 123-91-1 | 88.1051 | 587 | 5.2081 | 0.238 | 0.254 | 0.27926
121 | Diphenyl ether | c12h10o | 101-84-8 | 170.2072 | 766.8 | 3.08 | 0.503 | 0.243 | 0.43889
122 | Dipropyl amine | c6h15n | 142-84-7 | 101.19 | 550 | 3.14 | 0.402 | 0.276 | 0.44968
123 | Dodecane | c12h26 | 112-40-3 | 170.3348 | 658 | 1.82 | 0.755 | 0.251 | 0.57639
124 | Eicosane | C20H42 | 112-95-8 | 282.5475 | 768 | 1.16 | 1.34 | 0.243 | 0.90688
125 | Ethane | c2h6 | 74-84-0 | 30.069 | 305.32 | 4.872 | 0.1455 | 0.279 | 0.099493
126 | Ethanol | c2h6o | 64-17-5 | 46.0684 | 514 | 6.137 | 0.168 | 0.241 | 0.64356
127 | Ethyl acetate | c4h8o2 | 141-78-6 | 88.1051 | 523.3 | 3.88 | 0.286 | 0.255 | 0.36641
128 | Ethyl amine | c2h7n | 75-04-7 | 45.0837 | 456.15 | 5.62 | 0.207 | 0.307 | 0.28479
129 | Ethylbenzene | c8h10 | 100-41-4 | 106.165 | 617.15 | 3.609 | 0.374 | 0.263 | 0.30347
130 | Ethyl benzoate | c9h10o2 | 93-89-0 | 150.1745 | 698 | 3.18 | 0.489 | 0.268 | 0.47706
131 | 2-Ethyl butanoic acid | c6h1202 | 88-09-5 | 116.1583 | 655 | 3.41 | 0.389 | 0.244 | 0.63258
132 | Ethyl butyrate | c6h12o2 | 105-54-4 | 116.1583 | 571 | 2.95 | 0.403 | 0.25 | 0.40108
133 | Ethylcyclohexane | c8h16 | 1678-91-7 | 112.2126 | 609.15 | 3.04 | 0.43 | 0.258 | 0.24552
134 | Ethylcyclopentane | c7h14 | 1640-89-7 | 98.1861 | 569.5 | 3.4 | 0.375 | 0.269 | 0.27009
135 | Ethylene | c2h4 | 74-85-1 | 28.0532 | 282.34 | 5.041 | 0.131 | 0.281 | 0.086248
136 | Ethylenediamine | c2h8n2 | 107-15-3 | 60.0983 | 593 | 6.29 | 0.264 | 0.337 | 0.47237
137 | Ethylene glycol | c2h6o2 | 107-21-1 | 62.0678 | 720 | 8.2 | 0.191 | 0.262 | 0.50678
138 | Ethyleneimine | c2h5n | 151-56-4 | 43.0678 | 537 | 6.85 | 0.173 | 0.265 | 0.20073
139 | Ethylene oxide | c2h4o | 75-21-8 | 44.0526 | 469.15 | 7.19 | 0.1403 | 0.25876 | 0.19745
140 | Ethyl formate | c3h602 | 109-94-4 | 74.0785 | 508.4 | 4.74 | 0.229 | 0.257 | 0.28474
141 | 2-Ethyl hexanoic acid | c8h1602 | 149-57-5 | 144.211 | 674.6 | 2.778 | 0.528 | 0.262 | 0.80129
142 | Ethylhexyl ether | c8h18o | 5756-43-4 | 130.2279 | 583 | 2.46 | 0.487 | 0.247 | 0.49438
143 | Ethylisopropyl ether | c5h12o | 625-54-7 | 88.1482 | 489 | 3.41 | 0.329 | 0.276 | 0.30563
144 | Ethylisopropyl ketone | c6h12o | 565-69-5 | 100.1589 | 567 | 3.32 | 0.369 | 0.26 | 0.38906
145 | Ethyl mercaptan | c2h6s | 75-08-1 | 62.134 | 499.15 | 5.49 | 0.207 | 0.274 | 0.18775
146 | Ethyl propionate | c5h10o2 | 105-37-3 | 102.1317 | 546 | 3.362 | 0.345 | 0.256 | 0.39437
147 | Ethylpropyl ether | c5h12o | 628-32-0 | 88.1482 | 500.23 | 3.3701 | 0.339 | 0.275 | 0.34733
148 | Ethyltrichlorosilane | C2H5Cl3Si | 115-21-9 | 163.506 | 559.95 | 3.33 | 0.403 | 0.288 | 0.26978
149 | Fluorine | F2 | 7782-41-4 | 37.9968 | 144.12 | 5.1724 | 0.066547 | 0.287 | 0.053034
150 | Fluorobenzene | c6h5f | 462-06-6 | 96.1023 | 560.09 | 4.5505 | 0.269 | 0.263 | 0.24718
151 | Fluoroethane | c2h5f | 353-36-6 | 48.0595 | 375.31 | 5.028 | 0.159 | 0.256 | 0.2179
152 | Fluoromethane | ch3f | 593-53-3 | 34.0329 | 317.42 | 5.8751 | 0.113 | 0.252 | 0.19472
153 | Formaldehyde | ch2o | 50-00-0 | 30.026 | 420 | 6.59 | 0.0851 | 0.161 | 0.16789
154 | Formamide | ch3no | 75-12-7 | 45.0406 | 771 | 7.8 | 0.163 | 0.198 | 0.41238
155 | Formic acid | ch2o2 | 64-18-6 | 46.0257 | 588 | 5.81 | 0.125 | 0.149 | 0.31252
156 | Furan | CAO | 110-00-9 | 68.074 | 490.15 | 5.5 | 0.218 | 0.294 | 0.20154
157 | Helium-4 | He | 7440-59-7 | 4.0026 | 5.2 | 0.2275 | 0.0573 | 0.302 | -0.39003
158 | Heptadecane | c17h36 | 629-78-7 | 240.4677 | 736 | 1.34 | 1.11 | 0.244 | 0.76969
159 | Heptanal | c7h14o | 111-71-7 | 114.1855 | 620 | 3.16 | 0.434 | 0.266 | 0.40575
160 | Heptane | c7h16 | 142-82-5 | 100.2019 | 540.2 | 2.74 | 0.428 | 0.261 | 0.34947
161 | Heptanoic acid | C7H14O2 | 111-14-8 | 130.185 | 677.3 | 3.043 | 0.466 | 0.252 | 0.75993
162 | 1-Heptanol | c7h16o | 111-70-6 | 116.2013 | 632.3 | 3.085 | 0.444 | 0.261 | 0.5621
163 | 2-Heptanol | c7h16o | 543-49-7 | 116.2013 | 608.3 | 3 | 0.447 | 0.265 | 0.56773
164 | 3-Heptanone | c7h14o | 106-35-4 | 114.1855 | 606.6 | 2.92 | 0.433 | 0.251 | 0.40757
165 | 2-Heptanone | c7h14o | 110-43-0 | 114.1855 | 611.4 | 2.94 | 0.434 | 0.251 | 0.41898
166 | 1-Heptene | c7h14 | 592-76-7 | 98.1861 | 537.4 | 2.92 | 0.402 | 0.263 | 0.34319
167 | Heptyl mercaptan | c7h16s | 1639-09-4 | 132.2669 | 645 | 2.77 | 0.465 | 0.24 | 0.42257
168 | 1-Heptyne | c7h12 | 628-71-7 | 96.1702 | 547 | 3.21 | 0.387 | 0.273 | 0.3778
169 | Hexadecane | c16h34 | 544-76-3 | 226.4412 | 723 | 1.4 | 1.04 | 0.243 | 0.7174
170 | Hexanal | c6h12o | 66-25-1 | 100.1589 | 594 | 3.46 | 0.378 | 0.266 | 0.36182
171 | Hexane | c6h14 | 110-54-3 | 86.1754 | 507.6 | 3.025 | 0.371 | 0.266 | 0.30126
172 | Hexanoic acid | c6h1202 | 142-62-1 | 116.158 | 660.2 | 3.308 | 0.408 | 0.246 | 0.73302
173 | 1-Hexanol | c6h14o | 111-27-3 | 102.1748 | 611.3 | 3.446 | 0.382 | 0.259 | 0.5586
174 | 2-Hexanol | c6h14o | 626-93-7 | 102.175 | 585.3 | 3.311 | 0.385 | 0.262 | 0.553
175 | 2-Hexanone | c6h12o | 591-78-6 | 100.1589 | 587.61 | 3.287 | 0.378 | 0.254 | 0.38463
176 | 3-Hexanone | c6h12o | 589-38-8 | 100.1589 | 582.82 | 3.32 | 0.378 | 0.259 | 0.38009
177 | 1-Hexene | c6h12 | 592-41-6 | 84.1595 | 504 | 3.21 | 0.348 | 0.267 | 0.28512
178 | 3-Hexyne | c6h10 | 928-49-4 | 82.1436 | 544 | 3.53 | 0.331 | 0.258 | 0.2183
179 | Hexyl mercaptan | c6h14s | 111-31-9 | 118.2404 | 623 | 3.08 | 0.412 | 0.245 | 0.3681
180 | 1-Hexyne | c6h10 | 693-02-7 | 82.1436 | 516.2 | 3.62 | 0.322 | 0.272 | 0.3327
181 | 2-Hexyne | c6h10 | 764-35-2 | 82.1436 | 549 | 3.53 | 0.331 | 0.256 | 0.22139
182 | Hydrazine | H^ | 302-01-2 | 32.0452 | 653.15 | 14.7 | 0.158 | 0.428 | 0.31428
183 | Hydrogen | h2 | 1333-74-0 | 2.0159 | 33.19 | 1.313 | 0.064147 | 0.305 | -0.21599
184 | Hydrogen bromide | BrH | 10035-10-6 | 80.9119 | 363.15 | 8.552 | 0.1 | 0.283 | 0.073409
185 | Hydrogen chloride | C1H | 7647-01-0 | 36.4609 | 324.65 | 8.31 | 0.081 | 0.249 | 0.13154
186 | Hydrogen cyanide | CHN | 74-90-8 | 27.0253 | 456.65 | 5.39 | 0.139 | 0.197 | 0.40991
187 | Hydrogen fluoride | FH | 7664-39-3 | 20.0063 | 461.15 | 6.48 | 0.069 | 0.117 | 0.38228
188 | Hydrogen sulfide | h2s | 7783-06-4 | 34.0809 | 373.53 | 8.9629 | 0.0985 | 0.284 | 0.094168
189 | Isobutyric acid | mo. | 79-31-2 | 88.1051 | 605 | 3.7 | 0.292 | 0.215 | 0.61405
190 | Isopropyl amine | c3h9n | 75-31-0 | 59.1103 | 471.85 | 4.54 | 0.221 | 0.256 | 0.27591
191 | Malonic acid | c3h4o4 | 141-82-2 | 104.0615 | 834 | 6.1 | 0.279 | 0.245 | 0.73827
192 | Methacrylic acid | c4h6o2 | 79-41-4 | 86.0892 | 662 | 4.79 | 0.28 | 0.244 | 0.33182
193 | Methane | ch4 | 74-82-8 | 16.0425 | 190.564 | 4.599 | 0.0986 | 0.286 | 0.011548
194 | Methanol | ch4o | 67-56-1 | 32.0419 | 512.5 | 8.084 | 0.117 | 0.222 | 0.56583
195 | 7V-Methyl acetamide | c3h7no | 79-16-3 | 73.0938 | 718 | 4.98 | 0.267 | 0.223 | 0.43511
196 | Methyl acetate | c3h602 | 79-20-9 | 74.0785 | 506.55 | 4.75 | 0.228 | 0.257 | 0.33126
197 | Methyl acetylene | c3h4 | 74-99-7 | 40.0639 | 402.4 | 5.63 | 0.164 | 0.276 | 0.21154
198 | Methyl acrylate | c4h6o2 | 96-33-3 | 86.0892 | 536 | 4.25 | 0.27 | 0.258 | 0.3423
199 | Methyl amine | ch5n | 74-89-5 | 31.0571 | 430.05 | 7.46 | 0.154 | 0.321 | 0.28142
200 | Methyl benzoate | c8h8o2 | 93-58-3 | 136.1479 | 693 | 3.59 | 0.436 | 0.272 | 0.42054
201 | 3-Methyl-l,2-butadiene | c5h8 | 598-25-4 | 68.117 | 490 | 3.83 | 0.291 | 0.274 | 0.18744
202 | 2-Methylbutane | c5h12 | 78-78-4 | 72.1488 | 460.4 | 3.38 | 0.306 | 0.27 | 0.22787
203 | 2-Methylbutanoic acid | c5h10o2 | 116-53-0 | 102.1317 | 643 | 3.89 | 0.347 | 0.252 | 0.58944
204 | 3-Methyl-l-butanol | c5h12o | 123-51-3 | 88.1482 | 577.2 | 3.93 | 0.329 | 0.269 | 0.59002
205 | 2-Methyl-l-butene | c5h10 | 563-46-2 | 70.1329 | 465 | 3.447 | 0.292 | 0.26 | 0.23406
206 | 2-Methyl-2-butene | c5h10 | 513-35-9 | 70.1329 | 470 | 3.42 | 0.292 | 0.256 | 0.28703
207 | 2-Methyl -l-butene-3-yne | c5h6 | 78-80-8 | 66.1011 | 492 | 4.38 | 0.248 | 0.266 | 0.13705
208 | Methylbutyl ether | c5h12o | 628-28-4 | 88.1482 | 512.74 | 3.371 | 0.329 | 0.26 | 0.31301
209 | Methylbutyl sulfide | c5h12s | 628-29-5 | 104.214 | 593 | 3.47 | 0.36 | 0.253 | 0.3229
210 | 3-Methyl-l-butyne | C5H8 | 598-23-2 | 68.117 | 463.2 | 4.2 | 0.275 | 0.3 | 0.30808
211 | Methyl butyrate | c5h10o2 | 623-42-7 | 102.1317 | 554.5 | 3.473 | 0.34 | 0.256 | 0.37752
212 | Methylchlorosilane | CH5ClSi | 993-00-0 | 80.5889 | 442 | 4.17 | 0.246 | 0.279 | 0.2252
213 | Methylcyclohexane | c7h14 | 108-87-2 | 98.1861 | 572.1 | 3.48 | 0.369 | 0.27 | 0.23605
214 | 1 -Methylcyclohexanol | C7H14O | 590-67-0 | 114.1855 | 686 | 4 | 0.374 | 0.262 | 0.2213
215 | czs-2-Methylcyclohexanol | c7h14o | 7443-70-1 | 114.1855 | 614 | 3.79 | 0.374 | 0.278 | 0.68049
216 | Éraws-2-Methylcyclohexanol | c7h14o | 7443-52-9 | 114.1855 | 617 | 3.79 | 0.374 | 0.276 | 0.67904
217 | Methylcyclopentane | c6h12 | 96-37-7 | 84.1595 | 532.7 | 3.79 | 0.319 | 0.273 | 0.22876
218 | 1-Methylcyclopentene | c6h10 | 693-89-0 | 82.1436 | 542 | 4.13 | 0.303 | 0.278 | 0.23179
219 | 3-Methylcyclopentene | c6h10 | 1120-62-3 | 82.1436 | 526 | 4.13 | 0.303 | 0.286 | 0.22961
220 | Methyldichlorosilane | CH4Cl2Si | 75-54-7 | 115.034 | 483 | 3.95 | 0.289 | 0.284 | 0.27575
221 | Methylethyl ether | c3h8o | 540-67-0 | 60.095 | 437.8 | 4.4 | 0.221 | 0.267 | 0.23137
222 | Methylethyl ketone | C4H8O | 78-93-3 | 72.1057 | 535.5 | 4.15 | 0.267 | 0.249 | 0.32337
223 | Methylethyl sulfide | c3h8s | 624-89-5 | 76.1606 | 533 | 4.26 | 0.254 | 0.244 | 0.20911
224 | Methyl formate | c2h4o2 | 107-31-3 | 60.052 | 487.2 | 6 | 0.172 | 0.255 | 0.25555
225 | Methylisobutyl ether | c5h12o | 625-44-5 | 88.1482 | 497 | 3.41 | 0.329 | 0.272 | 0.30779
226 | Methylisobutyl ketone | c6h12o | 108-10-1 | 100.1589 | 574.6 | 3.27 | 0.369 | 0.253 | 0.35567
227 | Methyl Isocyanate | c2h3no | 624-83-9 | 57.0513 | 488 | 5.48 | 0.202 | 0.273 | 0.30069
228 | Methylisopropyl ether | CÆoO | 598-53-8 | 74.1216 | 464.48 | 3.762 | 0.276 | 0.269 | 0.26555
229 | Methylisopropyl ketone | c5h10o | 563-80-4 | 86.1323 | 553.4 | 3.8 | 0.31 | 0.256 | 0.32084
230 | Methylisopropyl sulfide | c4h10s | 1551-21-9 | 90.1872 | 553.1 | 4.021 | 0.328 | 0.28718 | 0.24611
231 | Methyl mercaptan | ch4s | 74-93-1 | 48.1075 | 469.95 | 7.23 | 0.145 | 0.268 | 0.15817
232 | Methyl methacrylate | c5h8o2 | 80-62-6 | 100.1158 | 566 | 3.68 | 0.323 | 0.253 | 0.28023
233 | 2-Methyloctanoic acid | C9Hi8O2 | 3004-93-1 | 158.238 | 694 | 2.54 | 0.572 | 0.252 | 0.79127
234 | 2-Methylpentane | c6h14 | 107-83-5 | 86.1754 | 497.7 | 3.04 | 0.368 | 0.27 | 0.27915
235 | Methyl pentyl ether | c6h14o | 628-80-8 | 102.1748 | 546.49 | 3.042 | 0.38 | 0.254 | 0.3442
236 | 2-Methylpropane | C4H10 | 75-28-5 | 58.1222 | 407.8 | 3.64 | 0.259 | 0.278 | 0.18352
237 | 2-Methyl-2-propanol | C4H10O | 75-65-0 | 74.1216 | 506.2 | 3.972 | 0.275 | 0.26 | 0.6152
238 | 2-Methyl propene |  | 115-11-7 | 56.1063 | 417.9 | 4 | 0.239 | 0.275 | 0.19484
239 | Methyl propionate | C4H8O2 | 554-12-1 | 88.1051 | 530.6 | 4.004 | 0.282 | 0.256 | 0.34659
240 | Methylpropyl ether | C4H10o | 557-17-5 | 74.1216 | 476.25 | 3.801 | 0.276 | 0.265 | 0.277
241 | Methylpropyl sulfide | c4h10s | 3877-15-4 | 90.1872 | 565 | 3.97 | 0.307 | 0.259 | 0.27367
242 | Methylsilane | CH6Si | 992-94-9 | 46.1438 | 352.5 | 4.7 | 0.205 | 0.329 | 0.13145
243 | alpha-Methyl styrene | c9H10 | 98-83-9 | 118.1757 | 654 | 3.36 | 0.399 | 0.247 | 0.32297
244 | Methyl tert-butyl ether | c5h12o | 1634-04-4 | 88.1482 | 497.1 | 3.286 | 0.329 | 0.262 | 0.24654
245 | Methyl vinyl ether | c3h6o | 107-25-5 | 58.0791 | 437 | 4.67 | 0.21 | 0.27 | 0.24156
246 | Naphthalene | CioH8 | 91-20-3 | 128.1705 | 748.4 | 4.05 | 0.407 | 0.265 | 0.30203
247 | Neon | Ne | 7440-01-9 | 20.1797 | 44.4 | 2.653 | 0.0417 | 0.3 | -0.039599
248 | Nitroethane | c2h5no2 | 79-24-3 | 75.0666 | 593 | 5.16 | 0.236 | 0.247 | 0.38032
249 | Nitrogen | n2 | 7727-37-9 | 28.0134 | 126.2 | 3.4 | 0.08921 | 0.289 | 0.037721
250 | Nitrogen trifluoride | f3n | 7783-54-2 | 71.0019 | 234 | 4.4607 | 0.11875 | 0.272 | 0.11998
251 | Nitromethane | ch3no2 | 75-52-5 | 61.04 | 588.15 | 6.31 | 0.173 | 0.223 | 0.34803
252 | Nitrous oxide | n2o | 10024-97-2 | 44.0128 | 309.57 | 7.245 | 0.0974 | 0.274 | 0.14089
253 | Nitric oxide | NO | 10102-43-9 | 30.0061 | 180.15 | 6.48 | 0.058 | 0.251 | 0.58294
254 | Nonadecane | Ci9H40 | 629-92-5 | 268.5209 | 758 | 1.21 | 1.26 | 0.242 | 0.85223
255 | Nonanal | c9h18o | 124-19-6 | 142.2386 | 658.5 | 2.68 | 0.543 | 0.266 | 0.47331
256 | Nonane | c9h20 | 111-84-2 | 128.2551 | 594.6 | 2.29 | 0.551 | 0.255 | 0.44346
257 | Nonanoic acid | C9Hi8O2 | 112-05-0 | 158.238 | 710.7 | 2.514 | 0.584 | 0.248 | 0.77871
258 | 1-Nonanol | c9h20o | 143-08-8 | 144.2545 | 670.9 | 2.527 | 0.576 | 0.261 | 0.58407
259 | 2-Nonanol | c9h20o | 628-99-9 | 144.255 | 649.5 | 2.5408 | 0.577 | 0.271 | 0.6092
260 | 1-Nonene | C9Hi8 | 124-11-8 | 126.2392 | 593.1 | 2.428 | 0.524 | 0.258 | 0.43674
261 | Nonyl mercaptan | c9h20s | 1455-21-6 | 160.3201 | 681 | 2.31 | 0.571 | 0.233 | 0.52604
262 | 1-Nonyne | c9h16 | 3452-09-3 | 124.2233 | 598.05 | 2.61 | 0.497 | 0.261 | 0.47097
263 | Octadecane | Ci3H38 | 593-45-3 | 254.4943 | 747 | 1.27 | 1.19 | 0.243 | 0.81136
264 | Octanal | c8h16o | 124-13-0 | 128.212 | 638.9 | 2.96 | 0.488 | 0.272 | 0.44199
265 | Octane | c8h18 | 111-65-9 | 114.2285 | 568.7 | 2.49 | 0.486 | 0.256 | 0.39955
266 | Octanoic acid | c8h1602 | 124-07-2 | 144.211 | 694.26 | 2.779 | 0.523 | 0.252 | 0.77343
267 | 1-Octanol | c8h18o | 111-87-5 | 130.2279 | 652.3 | 2.783 | 0.509 | 0.261 | 0.56969
268 | 2-Octanol | c8h18o | 123-96-6 | 130.228 | 629.8 | 2.749 | 0.512 | 0.269 | 0.58814
269 | 2-Octanone | c8h16o | 111-13-7 | 128.212 | 632.7 | 2.64 | 0.497 | 0.249 | 0.45487
270 | 3-Octanone | c8h16o | 106-68-3 | 128.212 | 627.7 | 2.704 | 0.49695 | 0.257 | 0.44056
271 | 1-Octene | c8h16 | 111-66-0 | 112.2126 | 566.9 | 2.663 | 0.464 | 0.262 | 0.39215
272 | Octyl mercaptan | CgHisS | 111-88-6 | 146.2935 | 667.3 | 2.52 | 0.518 | 0.235 | 0.44974
273 | 1-Octyne | c8h14 | 629-05-0 | 110.1968 | 574 | 2.88 | 0.442 | 0.267 | 0.42329
274 | Oxalic acid | c2h2o4 | 144-62-7 | 90.0349 | 828 | 8.2 | 0.227 | 0.27 | 0.28628
275 | Oxygen | O2 | 7782-44-7 | 31.9988 | 154.58 | 5.043 | 0.0734 | 0.288 | 0.02218
276 | Ozone | O3 | 10028-15-6 | 47.9982 | 261 | 5.57 | 0.089 | 0.228 | 0.2119
277 | Pentadecane | c15h32 | 629-62-9 | 212.4146 | 708 | 1.48 | 0.969 | 0.244 | 0.68632
278 | Pentanal | c5h10o | 110-62-3 | 86.1323 | 566.1 | 3.845 | 0.313 | 0.256 | 0.31315
279 | Pentane | CsHi2 | 109-66-0 | 72.1488 | 469.7 | 3.37 | 0.313 | 0.27 | 0.25151
280 | Pentanoic acid | 0gllio02 | 109-52-4 | 102.132 | 639.16 | 3.63 | 0.35 | 0.239 | 0.70663
281 | 1-Pentanol | c5h12o | 71-41-0 | 88.1482 | 588.1 | 3.897 | 0.326 | 0.258 | 0.57483
282 | 2-Pentanol | c5h12o | 6032-29-7 | 88.1482 | 561 | 3.7 | 0.326 | 0.259 | 0.55498
283 | 2-Pentanone | c5h10o | 107-87-9 | 86.1323 | 561.08 | 3.694 | 0.301 | 0.238 | 0.34329
284 | 3-Pentanone | c5h10o | 96-22-0 | 86.1323 | 560.95 | 3.74 | 0.336 | 0.269 | 0.34485
285 | 1-Pentene | c5h10 | 109-67-1 | 70.1329 | 464.8 | 3.56 | 0.2934 | 0.27 | 0.23722
286 | 2-Pentyl mercaptan | c5h12s | 2084-19-7 | 104.2138 | 584.3 | 3.536 | 0.385 | 0.28 | 0.26853
287 | Pentyl mercaptan | c5h12s | 110-66-7 | 104.2138 | 598 | 3.47 | 0.359 | 0.251 | 0.32071
288 | 1-Pentyne | c5h8 | 627-19-0 | 68.117 | 481.2 | 4.17 | 0.277 | 0.289 | 0.28992
289 | 2-Pentyne | c5h8 | 627-21-4 | 68.117 | 519 | 4.03 | 0.276 | 0.258 | 0.1752
290 | Phenanthrene | c14h10 | 85-01-8 | 178.2292 | 869 | 2.9 | 0.554 | 0.222 | 0.47072
291 | Phenol | c6h6o | 108-95-2 | 94.1112 | 694.25 | 6.13 | 0.229 | 0.243 | 0.44346
292 | Phenyl isocyanate | c7h5no | 103-71-9 | 119.1207 | 653 | 4.06 | 0.37 | 0.277 | 0.41232
293 | Phthalic anhydride | c8h4o3 | 85-44-9 | 148.1156 | 791 | 4.72 | 0.421 | 0.302 | 0.70249
294 | Propadiene | c3h4 | 463-49-0 | 40.0639 | 394 | 5.25 | 0.165 | 0.264 | 0.10412
295 | Propane | c3h8 | 74-98-6 | 44.0956 | 369.83 | 4.248 | 0.2 | 0.276 | 0.15229
296 | 1-Propanol | c3h8o | 71-23-8 | 60.095 | 536.8 | 5.169 | 0.219 | 0.254 | 0.6209
297 | 2-Propanol | c3h8o | 67-63-0 | 60.095 | 508.3 | 4.765 | 0.222 | 0.25 | 0.663
298 | Propenylcyclohexene | c9h14 | 13511-13-2 | 122.2075 | 636 | 3.12 | 0.437 | 0.258 | 0.34197
299 | Propionaldehyde | c3h6o | 123-38-6 | 58.0791 | 503.6 | 5.038 | 0.204 | 0.246 | 0.28125
300 | Propionic acid | c3h6o2 | 79-09-4 | 74.0785 | 600.81 | 4.668 | 0.235 | 0.22 | 0.57958
301 | Propionitrile | c3h5n | 107-12-0 | 55.0785 | 561.3 | 4.26 | 0.242 | 0.221 | 0.35006
302 | Propyl acetate | c5h10o2 | 109-60-4 | 102.1317 | 549.73 | 3.36 | 0.345 | 0.254 | 0.3889
303 | Propyl amine | c3h9n | 107-10-8 | 59.1103 | 496.95 | 4.74 | 0.26 | 0.298 | 0.27984
304 | Propylbenzene | C9Hi2 | 103-65-1 | 120.1916 | 638.35 | 3.2 | 0.44 | 0.265 | 0.34439
305 | Propylene | c3h6 | 115-07-1 | 42.0797 | 364.85 | 4.6 | 0.185 | 0.281 | 0.13759
306 | Propyl formate | c4h8o2 | 110-74-7 | 88.1051 | 538 | 4.02 | 0.285 | 0.256 | 0.30878
307 | 2-Propyl mercaptan | c3h8s | 75-33-2 | 76.1606 | 517 | 4.75 | 0.254 | 0.281 | 0.21381
308 | Propyl mercaptan | c3h8s | 107-03-9 | 76.1606 | 536.6 | 4.63 | 0.254 | 0.264 | 0.23179
309 | 1,2-Propylene glycol | c3h8o2 | 57-55-6 | 76.0944 | 626 | 6.1 | 0.239 | 0.28 | 1.1065
310 | Quinone | c6h4o2 | 106-51-4 | 108.0948 | 683 | 5.96 | 0.291 | 0.305 | 0.49451
311 | Silicon tetrafluoride | F4Si | 7783-61-1 | 104.0791 | 259 | 3.72 | 0.202 | 0.349 | 0.38584
312 | Styrene | c8h8 | 100-42-5 | 104.1491 | 636 | 3.84 | 0.352 | 0.256 | 0.2971
313 | Succinic acid | c4h6o4 | 110-15-6 | 118.088 | 838 | 5 | 0.33 | 0.237 | 0.74304
314 | Sulfur dioxide | o2s | 7446-09-5 | 64.0638 | 430.75 | 7.8841 | 0.122 | 0.269 | 0.24538
315 | Sulfur hexafluoride | F6s | 2551-62-4 | 146.0554 | 318.69 | 3.76 | 0.19852 | 0.282 | 0.21515
316 | Sulfur trioxide | O3s | 7446-11-9 | 80.0632 | 490.85 | 8.21 | 0.127 | 0.255 | 0.42396
317 | Terephthalic acid | c8h6o4 | 100-21-0 | 166.1308 | 883.6 | 3.486 | 0.424 | 0.201 | 0.94695
318 | o-Terphenyl | c18h14 | 84-15-1 | 230.3038 | 857 | 2.99 | 0.731 | 0.307 | 0.55127
319 | Tetradecane | c14h30 | 629-59-4 | 198.388 | 693 | 1.57 | 0.897 | 0.244 | 0.64302
320 | Tetrahydrofuran | C4H8O | 109-99-9 | 72.1057 | 540.15 | 5.19 | 0.224 | 0.259 | 0.22535
321 | 1,2,3,4-Tetrahydronaphthalene | CioHi2 | 119-64-2 | 132.2023 | 720 | 3.65 | 0.408 | 0.249 | 0.33526
322 | Tetrahydrothiophene | c4h8s | 110-01-0 | 88.1713 | 631.95 | 5.16 | 0.249 | 0.245 | 0.19955
323 | 2,2,3,3-Tetramethylbutane | C8H18 | 594-82-1 | 114.2285 | 568 | 2.87 | 0.461 | 0.28 | 0.24495
324 | Thiophene | c4h4s | 110-02-1 | 84.1396 | 579.35 | 5.69 | 0.219 | 0.259 | 0.19697
325 | Toluene | c7h8 | 108-88-3 | 92.1384 | 591.75 | 4.108 | 0.316 | 0.264 | 0.26401
326 | 1,1,2-Trichloroethane | c2h3ci3 | 79-00-5 | 133.4042 | 602 | 4.48 | 0.281 | 0.252 | 0.25914
327 | Tridecane | Ci3H28 | 629-50-5 | 184.3614 | 675 | 1.68 | 0.826 | 0.247 | 0.6174
328 | Triethyl amine | c6h15n | 121-44-8 | 101.19 | 535.15 | 3.04 | 0.39 | 0.266 | 0.31619
329 | Trimethyl amine | c3h9n | 75-50-3 | 59.1103 | 433.25 | 4.07 | 0.254 | 0.287 | 0.20624
330 | 1,2,3-Trimethylbenzene | c9h12 | 526-73-8 | 120.1916 | 664.5 | 3.454 | 0.414 | 0.259 | 0.36655
331 | 1,2,4-Trimethylbenzene | c9h12 | 95-63-6 | 120.1916 | 649.1 | 3.232 | 0.43 | 0.258 | 0.37871
332 | 2,2,4-Trimethylpentane | CgHi8 | 540-84-1 | 114.2285 | 543.8 | 2.57 | 0.468 | 0.266 | 0.30345
333 | 2,3,3-Trimethylpentane | CgHis | 560-21-4 | 114.2285 | 573.5 | 2.82 | 0.455 | 0.269 | 0.2903
334 | 1,3,5-Trinitrobenzene | c6h3n3o6 | 99-35-4 | 213.1045 | 846 | 3.39 | 0.479 | 0.231 | 0.86226
335 | 2,4,6-Trinitrotoluene | c7h5n3o6 | 118-96-7 | 227.1311 | 828 | 3.04 | 0.572 | 0.253 | 0.89725
336 | Undecane | ChH24 | 1120-21-4 | 156.3083 | 639 | 1.95 | 0.685 | 0.252 | 0.53032
337 | 1-Undecanol | ChH24O | 112-42-5 | 172.3077 | 703.9 | 2.119 | 0.715 | 0.259 | 0.62362
338 | Vinyl acetate | C4H6O2 | 108-05-4 | 86.0892 | 519.13 | 3.958 | 0.27 | 0.248 | 0.35131
339 | Vinyl acetylene | c4h4 | 689-97-4 | 52.0746 | 454 | 4.86 | 0.205 | 0.264 | 0.10685
340 | Vinyl chloride | c2h3ci | 75-01-4 | 62.4982 | 432 | 5.67 | 0.179 | 0.283 | 0.10011
341 | Vinyl trichlorosilane | C2H3Cl3Si | 75-94-5 | 161.4897 | 543.15 | 3.06 | 0.408 | 0.276 | 0.28154
342 | Water | h2o | 7732-18-5 | 18.0153 | 647.096 | 22.064 | 0.055947 | 0.229 | 0.34486
343 | m-Xylene | c8h10 | 108-38-3 | 106.165 | 617 | 3.541 | 0.375 | 0.259 | 0.32649
344 | o-Xylene | C8Hio | 95-47-6 | 106.165 | 630.3 | 3.732 | 0.37 | 0.264 | 0.31013
345 | /--Xylene | C8Hio | 106-42-3 | 106.165 | 616.2 | 3.511 | 0.378 | 0.259 | 0.32184