## Sheet1
Eqn | Cmpd. | Name | Formula | CAS | Mol. wt. | C_Rho1 | C_Rho2 | C_Rho3 | C_Rho4 | C_Rho5 | C_Rho6 | C_Rho7 | Tanina K | Density at 7^ | T’mw K | Density at rmas | Calc | Err
100 | 318 | o-Terphenyl | C18H14 | 84-15-1 | 230.3038 | 5.7136 | -0.003474 | 0 | 0 | 0 | 0 | 0 | 288.15 | 4.7126 | 313.19 | 4.6256 | #DIV/0! | #DIV/0!
100 | 342 | Water | h2o | 7732-18-5 | 18.0153 | -13.851 | 0.64038 | -0.0019124 | 1.8211e-06 | 0 | 0 | 0 | 273.16 | 55.497 | 353.15 | 54.001 | -33.7761 | 89.2731
105 | 1 | Acetaldehyde | C2H4O | 75-07-0 | 44.0526 | 1.7114 | 0.26355 | 466 | 0.28571 | 0 | 0 | 0 | 149.78 | 21.423 | 466 | 6.4935 | 21.4232 | -0.00018614
105 | 2 | Acetamide | CaHgNO | 60-35-5 | 59.0672 | 1.016 | 0.21845 | 761 | 0.26116 | 0 | 0 | 0 | 353.33 | 16.936 | 761 | 4.6509 | 16.9362 | -0.00023735
105 | 3 | Acetic acid | C2H4O2 | 64-19-7 | 60.052 | 1.4486 | 0.25892 | 591.95 | 0.2529 | 0 | 0 | 0 | 289.81 | 17.492 | 591.95 | 5.5948 | 17.4917 | 0.00025252
105 | 4 | Acetic anhydride | CJWs | 108-24-7 | 102.0886 | 0.79388 | 0.24119 | 606 | 0.29817 | 0 | 0 | 0 | 200.15 | 11.626 | 606 | 3.2915 | 11.6265 | -0.00048311
105 | 5 | Acetone | cato | 67-64-1 | 58.0791 | 1.2332 | 0.25886 | 508.2 | 0.2913 | 0 | 0 | 0 | 178.45 | 15.683 | 508.2 | 4.764 | 15.6827 | 0.00033909
105 | 6 | Acetonitrile | CatN | 75-05-8 | 41.0519 | 1.0693 | 0.20656 | 545.5 | 0.24699 | 0 | 0 | 0 | 229.32 | 20.544 | 545.5 | 5.1767 | 20.544 | 3.6624e-05
105 | 7 | Acetylene | cat | 74-86-2 | 26.0373 | 2.4507 | 0.27448 | 308.3 | 0.28752 | 0 | 0 | 0 | 192.4 | 23.692 | 308.3 | 8.9285 | 23.6916 | 0.00035665
105 | 8 | Acrolein | cato | 107-02-8 | 56.0633 | 1.3261 | 0.26124 | 506 | 0.2489 | 0 | 0 | 0 | 185.45 | 16.822 | 506 | 5.0762 | 16.8222 | -0.00024707
105 | 9 | Acrylic acid | CgH4O2 | 79-10-7 | 72.0627 | 1.2414 | 0.25822 | 615 | 0.30701 | 0 | 0 | 0 | 286.15 | 14.693 | 615 | 4.8075 | 14.6932 | -0.00019509
105 | 10 | Acrylonitrile | catN | 107-13-1 | 53.0626 | 1.0379 | 0.22465 | 540 | 0.28921 | 0 | 0 | 0 | 189.63 | 17.254 | 540 | 4.6201 | 17.2537 | 0.0003161
105 | 11 | Air | Mixture | 132259-10-0 | 28.96 | 2.8963 | 0.26733 | 132.45 | 0.27341 | 0 | 0 | 0 | 59.15 | 33.279 | 132.45 | 10.834 | 33.2793 | -0.00030837
105 | 12 | Ammonia | HjN | 7664-41-7 | 17.0305 | 3.5383 | 0.25443 | 405.65 | 0.2888 | 0 | 0 | 0 | 195.41 | 43.141 | 405.65 | 13.907 | 43.141 | 3.427e-05
105 | 13 | Anisole | C7H8O | 100-66-3 | 108.1378 | 0.77488 | 0.26114 | 645.6 | 0.28234 | 0 | 0 | 0 | 235.65 | 9.6675 | 645.6 | 2.9673 | 9.6675 | 3.921e-05
105 | 14 | Argon | Ar | 7440-37-1 | 39.948 | 3.8469 | 0.2881 | 150.86 | 0.29783 | 0 | 0 | 0 | 83.78 | 35.491 | 150.86 | 13.353 | 35.4911 | -7.7188e-05
105 | 15 | Benzamide | C7H7NO | 55-21-0 | 121.1366 | 0.7371 | 0.25487 | 824 | 0.28571 | 0 | 0 | 0 | 403 | 8.9381 | 824 | 2.8921 | 8.9381 | 4.4146e-05
105 | 16 | Benzene | cat | 71-43-2 | 78.1118 | 1.0259 | 0.26666 | 562.05 | 0.28394 | 0 | 0 | 0 | 278.68 | 11.422 | 562.05 | 3.8472 | 11.4221 | -0.00014019
105 | 17 | Benzenethiol | cats | 108-98-5 | 110.1768 | 0.83573 | 0.26326 | 689 | 0.30798 | 0 | 0 | 0 | 258.27 | 10.074 | 689 | 3.1745 | 10.0745 | -0.00049475
105 | 18 | Benzoic acid | C7H6O2 | 65-85-0 | 122.1213 | 0.71587 | 0.24812 | 751 | 0.2857 | 0 | 0 | 0 | 395.45 | 8.8935 | 751 | 2.8852 | 8.8935 | 5.1831e-06
105 | 19 | Benzonitrile | caws | 100-47-0 | 103.1213 | 0.72184 | 0.24606 | 702.3 | 0.28789 | 0 | 0 | 0 | 260.28 | 10.008 | 702.3 | 2.9336 | 10.0084 | -0.00041226
105 | 20 | Benzophenone | C13H10O | 119-61-9 | 182.2179 | 0.43743 | 0.24833 | 830 | 0.27555 | 0 | 0 | 0 | 321.35 | 5.9496 | 830 | 1.7615 | 5.9496 | -3.6152e-05
105 | 21 | Benzyl alcohol | C7H8O | 100-51-6 | 108.1378 | 0.59867 | 0.22849 | 720.15 | 0.23567 | 0 | 0 | 0 | 257.85 | 9.9051 | 720.15 | 2.6201 | 9.9051 | -2.2766e-05
105 | 22 | Benzyl ethyl ether | CgH^O | 539-30-0 | 136.191 | 0.60917 | 0.26925 | 662 | 0.2632 | 0 | 0 | 0 | 275.65 | 7.0651 | 662 | 2.2625 | 7.0651 | -4.1966e-05
105 | 23 | Benzyl mercaptan | c7h8s | 100-53-8 | 124.2034 | 0.70797 | 0.25982 | 718 | 0.32144 | 0 | 0 | 0 | 243.95 | 8.8623 | 718 | 2.7248 | 8.8623 | -8.1095e-07
105 | 24 | Biphenyl | CiaH10 | 92-52-4 | 154.2078 | 0.52257 | 0.25833 | 773 | 0.27026 | 0 | 0 | 0 | 342.2 | 6.4251 | 773 | 2.0229 | 6.4251 | -3.5088e-05
105 | 25 | Bromine | Br2 | 7726-95-6 | 159.808 | 2.1872 | 0.29527 | 584.15 | 0.3295 | 0 | 0 | 0 | 265.85 | 20.109 | 584.15 | 7.4075 | 20.109 | -1.1571e-05
105 | 26 | Bromobenzene | CatBr | 108-86-1 | 157.0079 | 0.8226 | 0.26632 | 670.15 | 0.2821 | 0 | 0 | 0 | 242.43 | 9.9087 | 670.15 | 3.0888 | 9.9087 | -9.61e-06
105 | 27 | Bromoethane | C2HsBr | 74-96-4 | 108.965 | 1.3285 | 0.2708 | 503.8 | 0.3012 | 0 | 0 | 0 | 154.25 | 15.809 | 503.8 | 4.9058 | 15.8094 | -0.00040603
105 | 28 | Bromomethane | CUzBr | 74-83-9 | 94.9385 | 1.796 | 0.27065 | 464 | 0.28947 | 0 | 0 | 0 | 173 | 20.787 | 464 | 6.6359 | 20.7867 | 0.0003303
105 | 29 | 1,2-Butadiene | oat | 590-19-2 | 54.0904 | 1.187 | 0.26114 | 452 | 0.3065 | 0 | 0 | 0 | 136.95 | 15.123 | 452 | 4.5455 | 15.1228 | 0.0001972
105 | 30 | 1,3-Butadiene | cat | 106-99-0 | 54.0904 | 1.2346 | 0.27216 | 425 | 0.28707 | 0 | 0 | 0 | 164.25 | 14.058 | 425 | 4.5363 | 14.058 | 1.2447e-06
105 | 31 | Butane | cat- | 106-97-8 | 58.1222 | 1.0677 | 0.27188 | 425.12 | 0.28688 | 0 | 0 | 0 | 134.86 | 12.62 | 425.12 | 3.9271 | 12.6195 | 0.00045059
105 | 32 | 1,2-Butanediol | C+Hi0O2 | 584-03-2 | 90.121 | 0.81696 | 0.24755 | 680 | 0.24535 | 0 | 0 | 0 | 220 | 11.734 | 680 | 3.3002 | 11.7335 | 0.00046476
105 | 33 | 1,3-Butanediol | C4Hi0O2 | 107-88-0 | 90.121 | 0.81856 | 0.24967 | 676 | 0.22023 | 0 | 0 | 0 | 196.15 | 11.872 | 676 | 3.2786 | 11.8715 | 0.00046435
105 | 34 | 1-Butanol | caiioO | 71-36-3 | 74.1216 | 0.98279 | 0.2683 | 563.1 | 0.25488 | 0 | 0 | 0 | 183.85 | 12.035 | 563.1 | 3.663 | 12.0354 | -0.00040745
105 | 35 | 2-Butanol | caiioO | 78-92-2 | 74.1216 | 0.97552 | 0.26339 | 535.9 | 0.26864 | 0 | 0 | 0 | 158.45 | 12.473 | 535.9 | 3.7037 | 12.473 | 1.0816e-05
105 | 36 | 1-Butene | cai- | 106-98-9 | 56.1063 | 1.0877 | 0.26454 | 419.5 | 0.2843 | 0 | 0 | 0 | 87.8 | 14.264 | 419.5 | 4.1117 | 14.2636 | 0.00039952
105 | 37 | ds-2-Butene | cai- | 590-18-1 | 56.1063 | 1.1591 | 0.27085 | 435.5 | 0.28116 | 0 | 0 | 0 | 134.26 | 13.894 | 435.5 | 4.2795 | 13.8937 | 0.00025499
105 | 38 | fraws-2-Butene | cat | 624-64-6 | 56.1063 | 1.1448 | 0.27154 | 428.6 | 0.28419 | 0 | 0 | 0 | 167.62 | 13.08 | 428.6 | 4.216 | 13.0802 | -0.00020048
105 | 39 | Butyl acetate |  | 123-86-4 | 116.1583 | 0.67794 | 0.2637 | 575.4 | 0.29318 | 0 | 0 | 0 | 199.65 | 8.3365 | 575.4 | 2.5709 | 8.3365 | 2.8485e-05
105 | 40 | Butylbenzene | Ci0H14 | 104-51-8 | 134.2182 | 0.50812 | 0.25238 | 660.5 | 0.29373 | 0 | 0 | 0 | 185.3 | 7.0264 | 660.5 | 2.0133 | 7.0264 | -3.8455e-05
105 | 41 | Butyl mercaptan | caiios | 109-79-5 | 90.1872 | 0.89458 | 0.27463 | 570.1 | 0.28512 | 0 | 0 | 0 | 157.46 | 10.585 | 570.1 | 3.2574 | 10.5855 | -0.00045659
105 | 42 | sec-Butyl mercaptan | caiios | 513-53-1 | 90.1872 | 0.89137 | 0.27365 | 554 | 0.2953 | 0 | 0 | 0 | 133.02 | 10.761 | 554 | 3.2573 | 10.7605 | 0.00045818
105 | 43 | 1-Butyne | cai- | 107-00-6 | 54.0904 | 1.3409 | 0.27892 | 440 | 0.29661 | 0 | 0 | 0 | 147.43 | 14.901 | 440 | 4.8075 | 14.9012 | -0.00022536
105 | 44 | Butyraldehyde | cato | 123-72-8 | 72.1057 | 1.0339 | 0.26674 | 537.2 | 0.28571 | 0 | 0 | 0 | 176.8 | 12.602 | 537.2 | 3.876 | 12.6019 | 5.424e-05
105 | 45 | Butyric acid | C4H8O2 | 107-92-6 | 88.1051 | 0.88443 | 0.25828 | 615.7 | 0.248 | 0 | 0 | 0 | 267.95 | 11.087 | 615.7 | 3.4243 | 11.0872 | -0.00015938
105 | 46 | Butyronitrile | C^N | 109-74-0 | 69.1051 | 0.79716 | 0.23168 | 585.4 | 0.28071 | 0 | 0 | 0 | 161.3 | 13.087 | 585.4 | 3.4408 | 13.0866 | 0.00041053
105 | 47 | Carbon dioxide | co2 | 124-38-9 | 44.0095 | 2.768 | 0.26212 | 304.21 | 0.2908 | 0 | 0 | 0 | 216.58 | 26.828 | 304.21 | 10.56 | 26.8277 | 0.00032157
105 | 48 | Carbon disulfide | C82 | 75-15-0 | 76.1407 | 1.7968 | 0.28749 | 552 | 0.3226 | 0 | 0 | 0 | 161.11 | 19.064 | 552 | 6.25 | 19.064 | 2.0326e-05
105 | 49 | Carbon monoxide | co | 630-08-0 | 28.0101 | 2.897 | 0.27532 | 132.92 | 0.2813 | 0 | 0 | 0 | 68.15 | 30.18 | 132.92 | 10.522 | 30.1795 | 0.00049335
105 | 50 | Carbon tetrachloride | cct | 56-23-5 | 153.8227 | 0.99835 | 0.274 | 556.35 | 0.287 | 0 | 0 | 0 | 250.33 | 10.843 | 556.35 | 3.6436 | 10.8429 | 8.5544e-05
105 | 51 | Carbon tetrafluoride | cf4 | 75-73-0 | 88.0043 | 1.955 | 0.27884 | 227.51 | 0.28571 | 0 | 0 | 0 | 89.56 | 21.211 | 227.51 | 7.0112 | 21.211 | 2.9538e-05
105 | 53 | Chlorobenzene | CftHgCl | 108-90-7 | 112.5569 | 0.8711 | 0.26805 | 632.35 | 0.2799 | 0 | 0 | 0 | 227.95 | 10.385 | 632.35 | 3.2498 | 10.3845 | 0.00048169
105 | 54 | Chloroethane | CftCl | 75-00-3 | 64.5141 | 1.3962 | 0.26867 | 460.35 | 0.28571 | 0 | 0 | 0 | 136.75 | 17.055 | 460.35 | 5.1969 | 17.0547 | 0.00034334
105 | 55 | Chloroform | CH Cl, | 67-66-3 | 119.3776 | 1.0841 | 0.2581 | 536.4 | 0.2741 | 0 | 0 | 0 | 209.63 | 13.702 | 536.4 | 4.2003 | 13.7017 | 0.00029396
105 | 56 | Chloromethane | CHgCl | 74-87-3 | 50.4875 | 1.8651 | 0.2627 | 416.25 | 0.28571 | 0 | 0 | 0 | 175.43 | 22.272 | 416.25 | 7.0997 | 22.2717 | 0.00026376
105 | 57 | 1-Chloropropane | C,H7C1 | 540-54-5 | 78.5407 | 1.1246 | 0.2728 | 503.15 | 0.28571 | 0 | 0 | 0 | 150.35 | 13.333 | 503.15 | 4.1226 | 13.3326 | 0.00036177
105 | 58 | 2-Chloropropane | C,H7C1 | 75-29-6 | 78.5407 | 1.1202 | 0.27669 | 489 | 0.27646 | 0 | 0 | 0 | 155.97 | 12.855 | 489 | 4.0486 | 12.8555 | -0.00048006
105 | 59 | w-Cresol | C7H8O | 108-39-4 | 108.1378 | 0.9061 | 0.28268 | 705.85 | 0.2707 | 0 | 0 | 0 | 285.39 | 9.6115 | 705.85 | 3.2054 | 9.6115 | 4.5388e-05
105 | 60 | o-Cresol | c7h8o | 95-48-7 | 108.1378 | 0.95937 | 0.2882 | 697.55 | 0.2857 | 0 | 0 | 0 | 304.19 | 9.5725 | 697.55 | 3.3288 | 9.5725 | -3.9652e-05
105 | 61 | /^-Cresol | c7h8o | 106-44-5 | 108.1378 | 1.1503 | 0.31861 | 704.65 | 0.30104 | 0 | 0 | 0 | 307.93 | 9.4494 | 704.65 | 3.6104 | 9.4494 | -7.46e-06
105 | 62 | Cumene | CgHi2 | 98-82-8 | 120.1916 | 0.58711 | 0.25583 | 631 | 0.28498 | 0 | 0 | 0 | 177.14 | 7.9387 | 631 | 2.2949 | 7.9387 | -1.7702e-05
105 | 63 | Cyanogen | CJf, | 460-19-5 | 52.0348 | 1.7805 | 0.26846 | 400.15 | 0.26079 | 0 | 0 | 0 | 245.25 | 18.517 | 400.15 | 6.6323 | 18.5167 | 0.00034972
105 | 64 | Cyclobutane | C<H„ | 287-23-0 | 56.1063 | 1.3931 | 0.29255 | 459.93 | 0.24913 | 0 | 0 | 0 | 182.48 | 14.074 | 459.93 | 4.7619 | 14.0743 | -0.00028636
105 | 65 | Cyclohexane | C^ | 110-82-7 | 84.1595 | 0.88998 | 0.27376 | 553.8 | 0.28571 | 0 | 0 | 0 | 279.69 | 9.3804 | 553.8 | 3.2509 | 9.3804 | -4.4513e-05
105 | 66 | Cyclohexanol | c^o | 108-93-0 | 100.1589 | 0.8243 | 0.26545 | 650.1 | 0.28495 | 0 | 0 | 0 | 296.6 | 9.4693 | 650.1 | 3.1053 | 9.4693 | -4.5172e-05
105 | 67 | Cyclohexanone | CJI10O | 108-94-1 | 98.143 | 0.86464 | 0.26888 | 653 | 0.29943 | 0 | 0 | 0 | 242 | 10.09 | 653 | 3.2157 | 10.0896 | 0.00039694
105 | 68 | Cyclohexene | CA,, | 110-83-8 | 82.1436 | 0.92997 | 0.27056 | 560.4 | 0.28943 | 0 | 0 | 0 | 169.67 | 11.16 | 560.4 | 3.4372 | 11.1602 | -0.00015524
105 | 69 | Cyclopentane |  | 287-92-3 | 70.1329 | 1.0897 | 0.28356 | 511.7 | 0.25142 | 0 | 0 | 0 | 179.28 | 11.906 | 511.7 | 3.8429 | 11.9059 | 7.246e-05
105 | 70 | Cyclopentene | L-H, | 142-29-0 | 68.117 | 1.1035 | 0.27035 | 507 | 0.28699 | 0 | 0 | 0 | 138.13 | 13.47 | 507 | 4.0817 | 13.4698 | 0.00020397
105 | 71 | Cyclopropane | CsH. | 75-19-4 | 42.0797 | 1.7411 | 0.28205 | 398 | 0.29598 | 0 | 0 | 0 | 145.59 | 18.658 | 398 | 6.173 | 18.6577 | 0.000303
105 | 72 | Cyclohexyl mercaptan | CJIuS | 1569-69-3 | 116.2245 | 0.78578 | 0.27882 | 664 | 0.31067 | 0 | 0 | 0 | 189.64 | 8.9048 | 664 | 2.8182 | 8.9048 | 9.9248e-06
105 | 73 | Decanal | C10H20O | 112-31-2 | 156.2652 | 0.47854 | 0.27516 | 674 | 0.28571 | 0 | 0 | 0 | 285 | 5.2396 | 674 | 1.7391 | 5.2396 | 1.7846e-07
105 | 74 | Decane | CioH22 | 124-18-5 | 142.2817 | 0.41084 | 0.25175 | 617.7 | 0.28571 | 0 | 0 | 0 | 243.51 | 5.3927 | 617.7 | 1.6319 | 5.3927 | -7.3131e-06
105 | 75 | Decanoic acid | C10H20O2 | 334-48-5 | 172.265 | 0.39348 | 0.2492 | 722.1 | 0.28571 | 0 | 0 | 0 | 304.55 | 5.1809 | 722.1 | 1.579 | 5.1809 | -5.0168e-07
105 | 76 | 1-Decanol | C10H22O | 112-30-1 | 158.2811 | 0.38208 | 0.24645 | 688 | 0.26125 | 0 | 0 | 0 | 280.05 | 5.2609 | 688 | 1.5503 | 5.2609 | -4.1232e-05
105 | 77 | 1-Decene | C10H20 | 872-05-9 | 140.2658 | 0.43981 | 0.25661 | 616.6 | 0.29148 | 0 | 0 | 0 | 206.89 | 5.7328 | 616.6 | 1.7139 | 5.7328 | 2.1672e-05
105 | 78 | Decyl mercaptan | C10H22S | 143-10-2 | 174.3467 | 0.44289 | 0.27636 | 696 | 0.27668 | 0 | 0 | 0 | 247.56 | 5.0048 | 696 | 1.6026 | 5.0048 | 1.8124e-05
105 | 79 | 1-Decyne | CioH18 | 764-93-2 | 138.2499 | 0.46877 | 0.25875 | 619.85 | 0.29479 | 0 | 0 | 0 | 229.15 | 5.8954 | 619.85 | 1.8117 | 5.8954 | -2.7365e-06
105 | 80 | Deuterium | d2 | 7782-39-0 | 4.0316 | 5.2115 | 0.315 | 38.35 | 0.28571 | 0 | 0 | 0 | 18.73 | 42.945 | 38.35 | 16.544 | 42.9451 | -8.9986e-05
105 | 81 | 1,1-Dibromoethane | CzDqVrz | 557-91-5 | 187.8612 | 0.95523 | 0.26364 | 628 | 0.29825 | 0 | 0 | 0 | 210.15 | 11.799 | 628 | 3.6232 | 11.7988 | 0.00020796
105 | 82 | 1,2-Dibromoethane | CjH+Brj | 106-93-4 | 187.8612 | 1.0132 | 0.26634 | 650.15 | 0.28571 | 0 | 0 | 0 | 282.85 | 11.704 | 650.15 | 3.8042 | 11.7039 | 8.7728e-05
105 | 83 | Dibromomethane | CH2Br2 | 74-95-3 | 173.8346 | 1.1136 | 0.24834 | 611 | 0.27583 | 0 | 0 | 0 | 220.6 | 15.358 | 611 | 4.4842 | 15.3577 | 0.00030565
105 | 84 | Dibutyl ether | CsHi8O | 142-96-1 | 130.2279 | 0.55941 | 0.27243 | 584.1 | 0.29932 | 0 | 0 | 0 | 175.3 | 6.6071 | 584.1 | 2.0534 | 6.6071 | 2.7755e-05
105 | 85 | m-Dichlorobenzene | CJiA | 541-73-1 | 147.002 | 0.74495 | 0.26147 | 683.95 | 0.31526 | 0 | 0 | 0 | 248.39 | 9.1207 | 683.95 | 2.8491 | 9.1207 | -4.1036e-05
105 | 86 | o-Dichlorobenzene | CJiA | 95-50-1 | 147.002 | 0.74404 | 0.26112 | 705 | 0.30815 | 0 | 0 | 0 | 256.15 | 9.1658 | 705 | 2.8494 | 9.1658 | -1.2343e-05
105 | 87 | />-Dichlorobenzene | CJiA | 106-46-7 | 147.002 | 0.74858 | 0.26276 | 684.75 | 0.30788 | 0 | 0 | 0 | 326.14 | 8.5175 | 684.75 | 2.8489 | 8.5175 | 1.5219e-05
105 | 88 | 1,1-Dichloroethane | CjHÆ | 75-34-3 | 98.9592 | 1.1055 | 0.26533 | 523 | 0.287 | 0 | 0 | 0 | 176.19 | 13.549 | 523 | 4.1665 | 13.5488 | 0.0001651
105 | 89 | 1,2-Dichloroethane | CjHÆ | 107-06-2 | 98.9592 | 1.2591 | 0.27698 | 561.6 | 0.30492 | 0 | 0 | 0 | 237.49 | 13.462 | 561.6 | 4.5458 | 13.4624 | -0.00035124
105 | 90 | Dichloromethane | CH2C12 | 75-09-2 | 84.9326 | 1.3897 | 0.25678 | 510 | 0.2902 | 0 | 0 | 0 | 178.01 | 17.974 | 510 | 5.412 | 17.9737 | 0.00032886
105 | 91 | 1,1-Dichloropropane | C,H6C12 | 78-99-9 | 112.9857 | 0.9551 | 0.27794 | 560 | 0.24132 | 0 | 0 | 0 | 192.5 | 10.925 | 560 | 3.4364 | 10.9246 | 0.0004492
105 | 92 | 1,2-Dichloropropane | c,h6ci2 | 78-87-5 | 112.9857 | 0.89833 | 0.26142 | 572 | 0.2868 | 0 | 0 | 0 | 172.71 | 11.526 | 572 | 3.4363 | 11.5261 | -0.00013954
105 | 93 | Diethanol amine | C4D11NO2 | 111-42-2 | 105.1356 | 0.68184 | 0.23796 | 736.6 | 0.2062 | 0 | 0 | 0 | 301.15 | 10.39 | 736.6 | 2.8654 | 10.3903 | -0.0002584
105 | 94 | Diethyl amine | CJInN | 109-89-7 | 73.1368 | 0.85379 | 0.25675 | 496.6 | 0.27027 | 0 | 0 | 0 | 223.35 | 10.575 | 496.6 | 3.3254 | 10.5752 | -0.00021392
105 | 95 | Diethyl ether | CJI10O | 60-29-7 | 74.1216 | 0.9554 | 0.26847 | 466.7 | 0.2814 | 0 | 0 | 0 | 156.85 | 11.487 | 466.7 | 3.5587 | 11.4873 | -0.00034385
105 | 96 | Diethyl sulfide | CJI10S | 352-93-2 | 90.1872 | 0.82227 | 0.26314 | 557.15 | 0.27369 | 0 | 0 | 0 | 169.2 | 10.47 | 557.15 | 3.1248 | 10.4702 | -0.00020838
105 | 97 | 1,1-Difluoroethane | ÇJiJÙ | 75-37-6 | 66.05 | 1.4345 | 0.25774 | 386.44 | 0.28178 | 0 | 0 | 0 | 154.56 | 18.006 | 386.44 | 5.5657 | 18.0057 | 0.00032312
105 | 98 | 1,2-Difluoroethane | ÇJiJÙ | 624-72-6 | 66.05 | 1.173 | 0.22856 | 445 | 0.28571 | 0 | 0 | 0 | 179.6 | 18.336 | 445 | 5.1321 | 18.3358 | 0.00015137
105 | 99 | Difluoromethane | CHJ, | 75-10-5 | 52.0234 | 1.9973 | 0.24653 | 351.26 | 0.28153 | 0 | 0 | 0 | 136.95 | 27.399 | 351.26 | 8.1017 | 27.3987 | 0.00029692
105 | 100 | Di-sopropyl amine | CJIbN | 108-18-9 | 101.19 | 0.6181 | 0.25786 | 523.1 | 0.271 | 0 | 0 | 0 | 176.85 | 8.0541 | 523.1 | 2.397 | 8.0541 | -4.532e-05
105 | 101 | Di-sopropyl ether | CJI„O | 108-20-3 | 102.1748 | 0.69213 | 0.26974 | 500.05 | 0.28571 | 0 | 0 | 0 | 187.65 | 8.0673 | 500.05 | 2.5659 | 8.0673 | -4.1896e-05
105 | 102 | Di-sopropyl ketone | C7H14O | 565-80-0 | 114.1855 | 0.64619 | 0.26881 | 576 | 0.28036 | 0 | 0 | 0 | 204.81 | 7.6796 | 576 | 2.4039 | 7.6796 | -3.2827e-05
105 | 103 | 1,1-Dimethoxyethane | C4H10O2 | 534-15-6 | 90.121 | 0.89368 | 0.26599 | 507.8 | 0.28571 | 0 | 0 | 0 | 159.95 | 11.029 | 507.8 | 3.3598 | 11.0288 | 0.00021473
105 | 105 | Dimethyl acetylene | c,h6 | 503-17-3 | 54.0904 | 1.1717 | 0.25895 | 473.2 | 0.27289 | 0 | 0 | 0 | 240.91 | 13.767 | 473.2 | 4.5248 | 13.7666 | 0.00036542
105 | 106 | Dimethyl amine | c,h7n | 124-40-3 | 45.0837 | 1.5436 | 0.27784 | 437.2 | 0.2572 | 0 | 0 | 0 | 180.96 | 16.964 | 437.2 | 5.5557 | 16.9642 | -0.00017546
105 | 107 | 2,3-Dimethylbutane | CJIh | 79-29-8 | 86.1754 | 0.7565 | 0.27305 | 500 | 0.27408 | 0 | 0 | 0 | 145.19 | 9.031 | 500 | 2.7706 | 9.031 | -3.0778e-05
105 | 108 | 1,1 -Dimethylcyclohexane | cyiu, | 590-66-9 | 112.2126 | 0.55873 | 0.25143 | 591.15 | 0.27758 | 0 | 0 | 0 | 239.66 | 7.3417 | 591.15 | 2.2222 | 7.3417 | 2.5489e-05
105 | 109 | cis-1,2-Dim ethylcyclohexane | cyiu, | 2207-01-4 | 112.2126 | 0.52953 | 0.24358 | 606.15 | 0.26809 | 0 | 0 | 0 | 223.16 | 7.5783 | 606.15 | 2.1739 | 7.5783 | -2.644e-05
105 | 110 | fraws-l,2-Dimethylcyclohexane | cyiu, | 6876-23-9 | 112.2126 | 0.54405 | 0.25026 | 596.15 | 0.2658 | 0 | 0 | 0 | 184.99 | 7.6258 | 596.15 | 2.1739 | 7.6258 | -3.915e-05
105 | 111 | Dimethyl disulfide | CjHgSa | 624-92-0 | 94.199 | 1.1058 | 0.27866 | 615 | 0.31082 | 0 | 0 | 0 | 188.44 | 12.413 | 615 | 3.9683 | 12.413 | -1.9701e-05
105 | 112 | Dimethyl ether | C2H6O | 115-10-6 | 46.0684 | 1.5693 | 0.2679 | 400.1 | 0.2882 | 0 | 0 | 0 | 131.65 | 18.95 | 400.1 | 5.8578 | 18.9503 | -0.00029063
105 | 113 | TVJV-Dimethyl formamide | C3H7NO | 68-12-2 | 73.0938 | 0.89615 | 0.23478 | 649.6 | 0.28091 | 0 | 0 | 0 | 212.72 | 13.954 | 649.6 | 3.817 | 13.9538 | 0.00016484
105 | 114 | 2,3-Dimethylpentane | c7H16 | 565-59-3 | 100.2019 | 0.72352 | 0.28629 | 537.3 | 0.27121 | 0 | 0 | 0 | 141.23 | 7.9932 | 537.3 | 2.5272 | 7.9932 | 3.9115e-05
105 | 115 | Dimethyl phthalate | Ci0Hi0O4 | 131-11-3 | 194.184 | 0.47977 | 0.25428 | 766 | 0.30722 | 0 | 0 | 0 | 274.18 | 6.2334 | 766 | 1.8868 | 6.2334 | -3.7093e-05
105 | 116 | Dimethylsilane | C2H8Si | 1111-74-6 | 60.1704 | 1.0214 | 0.26351 | 402 | 0.28421 | 0 | 0 | 0 | 122.93 | 12.898 | 402 | 3.8761 | 12.8982 | -0.00022976
105 | 117 | Dimethyl sulfide | C2H6S | 75-18-3 | 62.134 | 1.4029 | 0.27991 | 503.04 | 0.2741 | 0 | 0 | 0 | 174.88 | 15.556 | 503.04 | 5.012 | 15.5557 | 0.00029114
105 | 118 | Dimethyl sulfoxide | c2h6os | 67-68-5 | 78.1334 | 1.1096 | 0.25189 | 729 | 0.3311 | 0 | 0 | 0 | 291.67 | 14.111 | 729 | 4.4051 | 14.1105 | 0.00046463
105 | 119 | Dimethyl terephthalate | CioHi004 | 120-61-6 | 194.184 | 0.48611 | 0.25715 | 777.4 | 0.28571 | 0 | 0 | 0 | 413.79 | 5.6397 | 777.4 | 1.8904 | 5.6397 | -1.942e-05
105 | 120 | 1,4-Dioxane | C4H8O2 | 123-91-1 | 88.1051 | 1.1819 | 0.2813 | 587 | 0.3047 | 0 | 0 | 0 | 284.95 | 11.838 | 587 | 4.2016 | 11.8383 | -0.00026343
105 | 121 | Diphenyl ether | CAO | 101-84-8 | 170.2072 | 0.52133 | 0.26218 | 766.8 | 0.31033 | 0 | 0 | 0 | 300.03 | 6.2648 | 766.8 | 1.9884 | 6.2648 | -3.016e-05
105 | 122 | Dipropyl amine | CôHjsN | 142-84-7 | 101.19 | 0.659 | 0.26428 | 550 | 0.2766 | 0 | 0 | 0 | 210.15 | 7.9929 | 550 | 2.4936 | 7.9929 | 2.2452e-05
105 | 123 | Dodecane | C]aH26 | 112-40-3 | 170.3348 | 0.33267 | 0.24664 | 658 | 0.28571 | 0 | 0 | 0 | 263.57 | 4.5205 | 658 | 1.3488 | 4.5205 | -3.3858e-05
105 | 124 | Eicosane | C20H42 | 112-95-8 | 282.5475 | 0.18166 | 0.23351 | 768 | 0.28571 | 0 | 0 | 0 | 309.58 | 2.7293 | 768 | 0.778 | 2.7293 | -4.7435e-05
105 | 125 | Ethane | CA | 74-84-0 | 30.069 | 1.9122 | 0.27937 | 305.32 | 0.29187 | 0 | 0 | 0 | 90.35 | 21.64 | 305.32 | 6.8447 | 21.6405 | -0.00046265
105 | 126 | Ethanol | C2H6O | 64-17-5 | 46.0684 | 1.6288 | 0.27469 | 514 | 0.23178 | 0 | 0 | 0 | 159.05 | 19.41 | 514 | 5.9296 | 19.4104 | -0.00039556
105 | 127 | Ethyl acetate | C4H8O2 | 141-78-6 | 88.1051 | 0.8996 | 0.25856 | 523.3 | 0.278 | 0 | 0 | 0 | 189.6 | 11.478 | 523.3 | 3.4793 | 11.4779 | 0.00012018
105 | 128 | Ethyl amine | c2h7n | 75-04-7 | 45.0837 | 1.0936 | 0.22636 | 456.15 | 0.25522 | 0 | 0 | 0 | 192.15 | 17.588 | 456.15 | 4.8312 | 17.5877 | 0.00031489
105 | 129 | Ethylbenzene | CsH10 | 100-41-4 | 106.165 | 0.70041 | 0.26162 | 617.15 | 0.28454 | 0 | 0 | 0 | 178.2 | 9.0407 | 617.15 | 2.6772 | 9.0407 | -3.7809e-05
105 | 130 | Ethyl benzoate | CgHi()O2 | 93-89-0 | 150.1745 | 0.48864 | 0.23894 | 698 | 0.28421 | 0 | 0 | 0 | 238.45 | 7.2908 | 698 | 2.045 | 7.2908 | 1.52e-07
105 | 131 | 2-Ethyl butanoic acid |  | 88-09-5 | 116.1583 | 0.66085 | 0.25707 | 655 | 0.31103 | 0 | 0 | 0 | 258.15 | 8.2198 | 655 | 2.5707 | 8.2198 | -3.6781e-05
105 | 132 | Ethyl butyrate |  | 105-54-4 | 116.1583 | 0.63566 | 0.25613 | 571 | 0.27829 | 0 | 0 | 0 | 175.15 | 8.4912 | 571 | 2.4818 | 8.4912 | 3.1842e-05
105 | 133 | Ethylcyclohexane | C«H16 | 1678-91-7 | 112.2126 | 0.61587 | 0.26477 | 609.15 | 0.28054 | 0 | 0 | 0 | 161.84 | 7.8679 | 609.15 | 2.3261 | 7.8679 | 3.7694e-05
105 | 134 | Ethylcyclopentane | c7h14 | 1640-89-7 | 98.1861 | 0.71751 | 0.26903 | 569.5 | 0.27733 | 0 | 0 | 0 | 134.71 | 9.0179 | 569.5 | 2.667 | 9.0179 | 4.5395e-06
105 | 135 | Ethylene | c2h4 | 74-85-1 | 28.0532 | 2.0961 | 0.27657 | 282.34 | 0.29147 | 0 | 0 | 0 | 104 | 23.326 | 282.34 | 7.5789 | 23.3262 | -0.00019893
105 | 136 | Ethylenediamine | w2 | 107-15-3 | 60.0983 | 0.7842 | 0.20702 | 593 | 0.20254 | 0 | 0 | 0 | 284.29 | 15.055 | 593 | 3.788 | 15.0554 | -0.00036296
105 | 137 | Ethylene glycol | C2H6O2 | 107-21-1 | 62.0678 | 1.315 | 0.25125 | 720 | 0.21868 | 0 | 0 | 0 | 260.15 | 18.31 | 720 | 5.2338 | 18.31 | 6.8443e-06
105 | 138 | Ethyleneimine | C2HsN | 151-56-4 | 43.0678 | 1.3462 | 0.23289 | 537 | 0.23357 | 0 | 0 | 0 | 195.2 | 21.45 | 537 | 5.7804 | 21.4502 | -0.00022719
105 | 139 | Ethylene oxide | c2h4o | 75-21-8 | 44.0526 | 1.836 | 0.26024 | 469.15 | 0.2696 | 0 | 0 | 0 | 160.65 | 23.477 | 469.15 | 7.055 | 23.4773 | -0.00034916
105 | 140 | Ethyl formate | 6zHtzO2 | 109-94-4 | 74.0785 | 1.1343 | 0.26168 | 508.4 | 0.2791 | 0 | 0 | 0 | 193.55 | 14.006 | 508.4 | 4.3347 | 14.0057 | 0.00034354
105 | 141 | 2-Ethyl hexanoic acid | CsHi6O2 | 149-57-5 | 144.211 | 0.47428 | 0.25028 | 674.6 | 0.25442 | 0 | 0 | 0 | 155.15 | 6.926 | 674.6 | 1.895 | 6.926 | -1.1841e-05
105 | 142 | Ethylhexyl ether | CsHi8O | 5756-43-4 | 130.2279 | 0.55729 | 0.2714 | 583 | 0.29538 | 0 | 0 | 0 | 180 | 6.612 | 583 | 2.0534 | 6.612 | -4.0697e-05
105 | 143 | Ethylisopropyl ether | CgH^O | 625-54-7 | 88.1482 | 0.8185 | 0.26929 | 489 | 0.30621 | 0 | 0 | 0 | 140 | 9.9236 | 489 | 3.0395 | 9.9236 | 4.3196e-05
105 | 144 | Ethylisopropyl ketone | c^o | 565-69-5 | 100.1589 | 0.68162 | 0.25152 | 567 | 0.3182 | 0 | 0 | 0 | 204.15 | 8.9749 | 567 | 2.71 | 8.9749 | 3.9872e-05
105 | 145 | Ethyl mercaptan | C2H6S | 75-08-1 | 62.134 | 1.3047 | 0.2694 | 499.15 | 0.27866 | 0 | 0 | 0 | 125.26 | 16.242 | 499.15 | 4.843 | 16.2424 | -0.00040639
105 | 146 | Ethyl propionate | CsH10O2 | 105-37-3 | 102.1317 | 0.7405 | 0.25563 | 546 | 0.2795 | 0 | 0 | 0 | 199.25 | 9.6317 | 546 | 2.8968 | 9.6317 | -3.6908e-06
105 | 147 | Ethylpropyl ether | CgH^O | 628-32-0 | 88.1482 | 0.7908 | 0.266 | 500.23 | 0.292 | 0 | 0 | 0 | 145.65 | 9.8474 | 500.23 | 2.9729 | 9.8474 | 3.1171e-05
105 | 148 | Ethyltrichloro silane | C2H5Cl3Si | 115-21-9 | 163.506 | 0.61243 | 0.24681 | 559.95 | 0.30858 | 0 | 0 | 0 | 167.55 | 8.6934 | 559.95 | 2.4814 | 8.6934 | 3.1951e-05
105 | 149 | Fluorine | f2 | 7782-41-4 | 37.9968 | 4.2895 | 0.28587 | 144.12 | 0.28776 | 0 | 0 | 0 | 53.48 | 44.888 | 144.12 | 15.005 | 44.888 | 4.286e-05
105 | 150 | Fluorobenzene | CôHgF | 462-06-6 | 96.1023 | 1.0146 | 0.27277 | 560.09 | 0.28291 | 0 | 0 | 0 | 230.94 | 11.374 | 560.09 | 3.7196 | 11.3743 | -0.00025784
105 | 151 | Fluoroethane | C2HsF | 353-36-6 | 48.0595 | 1.6939 | 0.26932 | 375.31 | 0.28571 | 0 | 0 | 0 | 129.95 | 20.099 | 375.31 | 6.2893 | 20.0993 | -0.00032778
105 | 152 | Fluoromethane | CH3F | 593-53-3 | 34.0329 | 2.2261 | 0.25072 | 317.42 | 0.27343 | 0 | 0 | 0 | 131.35 | 29.345 | 317.42 | 8.8788 | 29.3448 | 0.00024244
105 | 153 | Formaldehyde | CH2O | 50-00-0 | 30.026 | 3.897 | 0.33164 | 420 | 0.28571 | 0 | 0 | 0 | 155.15 | 30.92 | 420 | 11.751 | 30.9203 | -0.00030186
105 | 154 | Formamide | CH3NO | 75-12-7 | 45.0406 | 1.2486 | 0.20352 | 771 | 0.25178 | 0 | 0 | 0 | 275.6 | 25.488 | 771 | 6.135 | 25.4884 | -0.00041614
105 | 155 | Formic acid | CH2O2 | 64-18-6 | 46.0257 | 1.938 | 0.24225 | 588 | 0.24435 | 0 | 0 | 0 | 281.45 | 26.806 | 588 | 8 | 26.8058 | 0.00021124
105 | 156 | Furan | w | 110-00-9 | 68.074 | 1.1339 | 0.24741 | 490.15 | 0.2612 | 0 | 0 | 0 | 187.55 | 15.702 | 490.15 | 4.5831 | 15.7015 | 0.00045675
105 | 157 | Helium-4 | He | 7440-59-7 | 4.0026 | 7.2475 | 0.41865 | 5.2 | 0.24096 | 0 | 0 | 0 | 2.2 | 37.115 | 5.2 | 17.312 | 37.1147 | 0.0003054
105 | 158 | Heptadecane | Ci7H36 | 629-78-7 | 240.4677 | 0.21897 | 0.23642 | 736 | 0.28571 | 0 | 0 | 0 | 295.13 | 3.2189 | 736 | 0.9262 | 3.2189 | -6.6166e-06
105 | 159 | Heptanal | C7H1a0 | 111-71-7 | 114.1855 | 0.57736 | 0.25057 | 620 | 0.28571 | 0 | 0 | 0 | 229.8 | 7.7462 | 620 | 2.3041 | 7.7462 | 2.1622e-05
105 | 160 | Heptane | c7h16 | 142-82-5 | 100.2019 | 0.61259 | 0.26211 | 540.2 | 0.28141 | 0 | 0 | 0 | 182.57 | 7.6998 | 540.2 | 2.3371 | 7.6998 | 1.3735e-05
105 | 161 | Heptanoic acid | c7h1402 | 111-14-8 | 130.185 | 0.53066 | 0.24729 | 677.3 | 0.28289 | 0 | 0 | 0 | 265.83 | 7.2212 | 677.3 | 2.1459 | 7.2212 | -2.187e-05
105 | 162 | 1-Heptanol | C^O | 111-70-6 | 116.2013 | 0.55687 | 0.24725 | 632.3 | 0.31471 | 0 | 0 | 0 | 239.15 | 7.5022 | 632.3 | 2.2523 | 7.5022 | -1.3735e-05
105 | 163 | 2-Heptanol | C^O | 543-49-7 | 116.2013 | 0.59339 | 0.2602 | 608.3 | 0.26968 | 0 | 0 | 0 | 220 | 7.5173 | 608.3 | 2.2805 | 7.5173 | 1.2091e-05
105 | 164 | 3-Heptanone | C7H14O | 106-35-4 | 114.1855 | 0.59268 | 0.25663 | 606.6 | 0.27766 | 0 | 0 | 0 | 234.15 | 7.5751 | 606.6 | 2.3095 | 7.5751 | 2.8094e-05
105 | 165 | 2-Heptanone | c7h14o | 110-43-0 | 114.1855 | 0.58247 | 0.25279 | 611.4 | 0.29818 | 0 | 0 | 0 | 238.15 | 7.5514 | 611.4 | 2.3042 | 7.5514 | -2.1787e-05
105 | 166 | 1-Heptene | c7h14 | 592-76-7 | 98.1861 | 0.66016 | 0.26657 | 537.4 | 0.28571 | 0 | 0 | 0 | 154.12 | 8.2257 | 537.4 | 2.4765 | 8.2257 | -2.0309e-05
105 | 167 | Heptyl mercaptan | CjH^S | 1639-09-4 | 132.2669 | 0.58622 | 0.2726 | 645 | 0.29644 | 0 | 0 | 0 | 229.92 | 6.7277 | 645 | 2.1505 | 6.7277 | -1.6346e-05
105 | 168 | 1-Heptyne | C?H]2 | 628-71-7 | 96.1702 | 0.67304 | 0.26045 | 547 | 0.28388 | 0 | 0 | 0 | 192.22 | 8.4922 | 547 | 2.5841 | 8.4922 | 2.8781e-05
105 | 169 | Hexadecane | Ci6H34 | 544-76-3 | 226.4412 | 0.23289 | 0.23659 | 723 | 0.28571 | 0 | 0 | 0 | 291.31 | 3.415 | 723 | 0.9844 | 3.415 | -3.6234e-05
105 | 170 | Hexanal | CJIuO | 66-25-1 | 100.1589 | 0.6685 | 0.2527 | 594 | 0.28571 | 0 | 0 | 0 | 214.93 | 8.8708 | 594 | 2.6455 | 8.8708 | 2.0459e-05
105 | 171 | Hexane | CJIh | 110-54-3 | 86.1754 | 0.70824 | 0.26411 | 507.6 | 0.27537 | 0 | 0 | 0 | 177.83 | 8.747 | 507.6 | 2.6816 | 8.747 | -4.5738e-06
105 | 172 | Hexanoic acid | CgHi^Oj | 142-62-1 | 116.158 | 0.62833 | 0.25598 | 660.2 | 0.25304 | 0 | 0 | 0 | 269.25 | 8.0964 | 660.2 | 2.4546 | 8.0964 | -9.7911e-06
105 | 173 | 1-Hexanol | CsHhO | 111-27-3 | 102.1748 | 0.70093 | 0.26776 | 611.3 | 0.24919 | 0 | 0 | 0 | 228.55 | 8.456 | 611.3 | 2.6178 | 8.456 | 3.3996e-06
105 | 174 | 2-Hexanol | CsHhO | 626-93-7 | 102.175 | 0.67393 | 0.25948 | 585.3 | 0.26552 | 0 | 0 | 0 | 223 | 8.5181 | 585.3 | 2.5972 | 8.5181 | -4.5491e-05
105 | 175 | 2-Hexanone | CJIuO | 591-78-6 | 100.1589 | 0.67816 | 0.25634 | 587.61 | 0.28365 | 0 | 0 | 0 | 217.35 | 8.7319 | 587.61 | 2.6455 | 8.7319 | -1.3937e-05
105 | 176 | 3-Hexanone | cyi^o | 589-38-8 | 100.1589 | 0.67666 | 0.25578 | 582.82 | 0.27746 | 0 | 0 | 0 | 217.5 | 8.7631 | 582.82 | 2.6455 | 8.7631 | -4.6993e-05
105 | 177 | 1-Hexene | cyiu | 592-41-6 | 84.1595 | 0.76925 | 0.26809 | 504 | 0.28571 | 0 | 0 | 0 | 133.39 | 9.5815 | 504 | 2.8694 | 9.5815 | 3.9787e-05
105 | 178 | 3-Hexyne | CÆo | 928-49-4 | 82.1436 | 0.78045 | 0.26065 | 544 | 0.28571 | 0 | 0 | 0 | 170.05 | 10.021 | 544 | 2.9942 | 10.0214 | -0.00035114
105 | 179 | Hexyl mercaptan | CJJmS | 111-31-9 | 118.2404 | 0.66372 | 0.27345 | 623 | 0.29185 | 0 | 0 | 0 | 192.62 | 7.7733 | 623 | 2.4272 | 7.7733 | -2.3202e-05
105 | 180 | 1-Hexyne | CsHjc | 693-02-7 | 82.1436 | 0.84427 | 0.27185 | 516.2 | 0.2771 | 0 | 0 | 0 | 141.25 | 10.23 | 516.2 | 3.1056 | 10.2298 | 0.00022937
105 | 181 | 2-Hexyne | CJIw | 764-35-2 | 82.1436 | 0.76277 | 0.25248 | 549 | 0.31611 | 0 | 0 | 0 | 183.65 | 10.133 | 549 | 3.0211 | 10.1329 | 0.0001036
105 | 182 | Hydrazine | h„n2 | 302-01-2 | 32.0452 | 1.0516 | 0.16613 | 653.15 | 0.1898 | 0 | 0 | 0 | 274.69 | 31.934 | 653.15 | 6.33 | 31.9341 | -7.662e-05
105 | 183 | Hydrogen | h2 | 1333-74-0 | 2.0159 | 5.414 | 0.34893 | 33.19 | 0.2706 | 0 | 0 | 0 | 13.95 | 38.487 | 33.19 | 15.516 | 38.4871 | -0.00012712
105 | 184 | Hydrogen bromide | BrH | 10035-10-6 | 80.9119 | 2.832 | 0.2832 | 363.15 | 0.28571 | 0 | 0 | 0 | 185.15 | 27.985 | 363.15 | 10 | 27.9848 | 0.00019799
105 | 185 | Hydrogen chloride | C1H | 7647-01-0 | 36.4609 | 3.342 | 0.2729 | 324.65 | 0.3217 | 0 | 0 | 0 | 158.97 | 34.854 | 324.65 | 12.246 | 34.8539 | 0.00012036
105 | 186 | Hydrogen cyanide | CHN | 74-90-8 | 27.0253 | 1.3413 | 0.18589 | 456.65 | 0.28206 | 0 | 0 | 0 | 259.83 | 27.202 | 456.65 | 7.2156 | 27.2017 | 0.00030235
105 | 187 | Hydrogen fluoride | FH | 7664-39-3 | 20.0063 | 2.8061 | 0.19362 | 461.15 | 0.29847 | 0 | 0 | 0 | 189.79 | 58.861 | 461.15 | 14.493 | 58.8606 | 0.00037319
105 | 188 | Hydrogen sulfide | H2S | 7783-06-4 | 34.0809 | 2.7672 | 0.27369 | 373.53 | 0.29015 | 0 | 0 | 0 | 187.68 | 29.13 | 373.53 | 10.111 | 29.1303 | -0.00033658
105 | 189 | Isobutyric acid | c^a | 79-31-2 | 88.1051 | 0.88575 | 0.25736 | 605 | 0.26265 | 0 | 0 | 0 | 227.15 | 11.42 | 605 | 3.4417 | 11.4202 | -0.00023501
105 | 190 | Isopropyl amine | C-jHgN | 75-31-0 | 59.1103 | 1.2801 | 0.2828 | 471.85 | 0.2972 | 0 | 0 | 0 | 177.95 | 13.561 | 471.85 | 4.5265 | 13.561 | 1.3633e-05
105 | 191 | Malonic acid | CftO, | 141-82-2 | 104.0615 | 0.87969 | 0.24543 | 834 | 0.28571 | 0 | 0 | 0 | 409.15 | 11.417 | 834 | 3.5843 | 11.4167 | 0.00028263
105 | 192 | Methacrylic acid | C4H6O2 | 79-41-4 | 86.0892 | 0.87025 | 0.24383 | 662 | 0.28571 | 0 | 0 | 0 | 288.15 | 11.834 | 662 | 3.5691 | 11.8344 | -0.00044862
105 | 193 | Methane | ch4 | 74-82-8 | 16.0425 | 2.9214 | 0.28976 | 190.56 | 0.28881 | 0 | 0 | 0 | 90.69 | 28.18 | 190.56 | 10.082 | 28.1799 | 5.1924e-05
105 | 194 | Methanol | ch4o | 67-56-1 | 32.0419 | 2.3267 | 0.27073 | 512.5 | 0.24713 | 0 | 0 | 0 | 175.47 | 27.915 | 512.5 | 8.5942 | 27.9146 | 0.00037652
105 | 195 | TV-Methyl acetamide | LzH7NO | 79-16-3 | 73.0938 | 0.88268 | 0.23568 | 718 | 0.27379 | 0 | 0 | 0 | 301.15 | 13.012 | 718 | 3.7452 | 13.0118 | 0.00019816
105 | 196 | Methyl acetate | 6zHtzO2 | 79-20-9 | 74.0785 | 1.13 | 0.2593 | 506.55 | 0.2764 | 0 | 0 | 0 | 175.15 | 14.475 | 506.55 | 4.3579 | 14.4745 | 0.00045927
105 | 197 | Methyl acetylene | C3H4 | 74-99-7 | 40.0639 | 1.6085 | 0.26436 | 402.4 | 0.27987 | 0 | 0 | 0 | 170.45 | 19.031 | 402.4 | 6.0845 | 19.0313 | -0.00027862
105 | 198 | Methyl acrylate | CJI6O2 | 96-33-3 | 86.0892 | 0.97286 | 0.26267 | 536 | 0.2508 | 0 | 0 | 0 | 196.32 | 12.203 | 536 | 3.7037 | 12.2031 | -8.5304e-05
105 | 199 | Methyl amine | CHsN | 74-89-5 | 31.0571 | 1.39 | 0.21405 | 430.05 | 0.2275 | 0 | 0 | 0 | 179.69 | 25.378 | 430.05 | 6.4938 | 25.3778 | 0.00016746
105 | 200 | Methyl benzoate | CgHgOj | 93-58-3 | 136.1479 | 0.53382 | 0.23274 | 693 | 0.28147 | 0 | 0 | 0 | 260.75 | 8.2202 | 693 | 2.2936 | 8.2202 | -1.3652e-05
105 | 201 | 3-Methyl- 1,2-butadiene | L-N- | 598-25-4 | 68.117 | 0.84623 | 0.24625 | 490 | 0.29041 | 0 | 0 | 0 | 159.53 | 11.994 | 490 | 3.4365 | 11.9936 | 0.00038453
105 | 202 | 2-Methylbutane | CsH^ | 78-78-4 | 72.1488 | 0.91991 | 0.27815 | 460.4 | 0.28667 | 0 | 0 | 0 | 113.25 | 10.764 | 460.4 | 3.3072 | 10.7642 | -0.00016563
105 | 203 | 2-Methylbutanoic acid | C5H1A | 116-53-0 | 102.1317 | 0.72762 | 0.25244 | 643 | 0.28571 | 0 | 0 | 0 | 193 | 9.9915 | 643 | 2.8823 | 9.9915 | -2.9767e-05
105 | 204 | 3-Methyl- 1-butanol | CjH^O | 123-51-3 | 88.1482 | 0.8189 | 0.26974 | 577.2 | 0.23573 | 0 | 0 | 0 | 155.95 | 10.248 | 577.2 | 3.0359 | 10.2476 | 0.00044081
105 | 205 | 2-Methyl- 1-butene | CsH10 | 563-46-2 | 70.1329 | 0.91619 | 0.26752 | 465 | 0.28164 | 0 | 0 | 0 | 135.58 | 11.332 | 465 | 3.4248 | 11.3316 | 0.00036076
105 | 206 | 2-Methyl-2-butene | CsH10 | 513-35-9 | 70.1329 | 0.93391 | 0.27275 | 470 | 0.2578 | 0 | 0 | 0 | 139.39 | 11.216 | 470 | 3.4241 | 11.2165 | -0.00045378
105 | 207 | 2-Methyl -l-butene-3-yne | CsH6 | 78-80-8 | 66.1011 | 1.1157 | 0.27671 | 492 | 0.30821 | 0 | 0 | 0 | 160.15 | 12.581 | 492 | 4.032 | 12.5812 | -0.00024873
105 | 208 | Methylbutyl ether | CsHbjO | 628-28-4 | 88.1482 | 0.8363 | 0.27514 | 512.74 | 0.27553 | 0 | 0 | 0 | 157.48 | 9.7581 | 512.74 | 3.0395 | 9.7581 | 5.3761e-06
105 | 209 | Methylbutyl sulfide | CsHbjS | 628-29-5 | 104.214 | 0.75509 | 0.27183 | 593 | 0.29127 | 0 | 0 | 0 | 175.3 | 9.0056 | 593 | 2.7778 | 9.0056 | 1.8809e-05
105 | 210 | 3-Methyl- 1-butyne | CsH8 | 598-23-2 | 68.117 | 0.94575 | 0.26008 | 463.2 | 0.30807 | 0 | 0 | 0 | 183.45 | 11.519 | 463.2 | 3.6364 | 11.5188 | 0.00022488
105 | 211 | 1 T’t * fl | n TT |  |  | 0.76983 | 0.26173 | 554.5 | 0.26879 | 0 | 0 | 0 | 187.35 | 9.7638 | 554.5 | 2.9413 | 9.7638 | -2.484e-05
105 | 212 | Methylchlorosilane | CHjClSi | 993-00-0 | 80.5889 | 1.0674 | 0.26257 | 442 | 0.26569 | 0 | 0 | 0 | 139.05 | 13.626 | 442 | 4.0652 | 13.6264 | -0.00038027
105 | 213 | Methylcyclohexane | C7H„ | 108-87-2 | 98.1861 | 0.73109 | 0.26971 | 572.1 | 0.29185 | 0 | 0 | 0 | 146.58 | 9.0173 | 572.1 | 2.7107 | 9.0173 | -4.3826e-06
105 | 214 | 1 -Methylcyclohexanol | c7h„o | 590-67-0 | 114.1855 | 0.7013 | 0.266 | 686 | 0.28571 | 0 | 0 | 0 | 285.15 | 8.2091 | 686 | 2.6365 | 8.2091 | -2.9621e-05
105 | 215 | ds-2-Methylcyclohexanol | c7h„o | 7443-70-1 | 114.1855 | 0.70973 | 0.26544 | 614 | 0.26016 | 0 | 0 | 0 | 280.15 | 8.2931 | 614 | 2.6738 | 8.2931 | -4.2123e-05
105 | 216 | frwzs-2-Methylcyclohexanol | c7h„o | 7443-52-9 | 114.1855 | 0.72836 | 0.27241 | 617 | 0.2478 | 0 | 0 | 0 | 269.15 | 8.2628 | 617 | 2.6738 | 8.2628 | -3.0914e-05
105 | 217 | Methylcyclopentane | cyi^ | 96-37-7 | 84.1595 | 0.84758 | 0.27037 | 532.7 | 0.28258 | 0 | 0 | 0 | 130.73 | 10.491 | 532.7 | 3.1349 | 10.491 | 7.7274e-06
105 | 218 | 1 -Methylcyclopentene | CAo | 693-89-0 | 82.1436 | 0.88824 | 0.26914 | 542 | 0.27874 | 0 | 0 | 0 | 146.62 | 10.98 | 542 | 3.3003 | 10.9799 | 0.00012076
105 | 219 | 3-Methylcyclopentene | CAo | 1120-62-3 | 82.1436 | 0.9109 | 0.276 | 526 | 0.26756 | 0 | 0 | 0 | 168.54 | 10.538 | 526 | 3.3004 | 10.5379 | 8.0621e-05
105 | 220 | Methyldichlorosilane | CH4Cl2Si | 75-54-7 | 115.034 | 0.97608 | 0.28209 | 483 | 0.22529 | 0 | 0 | 0 | 182.55 | 10.789 | 483 | 3.4602 | 10.7885 | 0.00048557
105 | 221 | Methylethyl ether | CsHsO | 540-67-0 | 60.095 | 1.2635 | 0.27878 | 437.8 | 0.2744 | 0 | 0 | 0 | 160 | 13.995 | 437.8 | 4.5322 | 13.9946 | 0.00042519
105 | 222 | Methylethyl ketone | CJI8O | 78-93-3 | 72.1057 | 0.93767 | 0.25035 | 535.5 | 0.29964 | 0 | 0 | 0 | 186.48 | 12.663 | 535.5 | 3.7454 | 12.6634 | -0.00041598
105 | 223 | Methylethyl sulfide | CjHsS | 624-89-5 | 76.1606 | 1.067 | 0.27102 | 533 | 0.29364 | 0 | 0 | 0 | 167.23 | 12.671 | 533 | 3.937 | 12.6711 | -0.00012811
105 | 224 | Methyl formate | C2H4O2 | 107-31-3 | 60.052 | 1.525 | 0.2634 | 487.2 | 0.2806 | 0 | 0 | 0 | 174.15 | 18.811 | 487.2 | 5.7897 | 18.811 | -3.7464e-05
105 | 225 | Methylisobutyl ether | CgHtfO | 625-44-5 | 88.1482 | 0.84005 | 0.27638 | 497 | 0.27645 | 0 | 0 | 0 | 188 | 9.3871 | 497 | 3.0395 | 9.3871 | -8.3843e-07
105 | 226 | Methylisobutyl ketone | C^O | 108-10-1 | 100.1589 | 0.71687 | 0.26453 | 574.6 | 0.28918 | 0 | 0 | 0 | 189.15 | 8.8617 | 574.6 | 2.71 | 8.8617 | 2.8452e-05
105 | 227 | Methyl Isocyanate | CaH-jNO | 624-83-9 | 57.0513 | 1.0228 | 0.20692 | 488 | 0.28571 | 0 | 0 | 0 | 256.15 | 17.666 | 488 | 4.943 | 17.6657 | 0.0003369
105 | 228 | Methylisopropyl ether | CJIioO | 598-53-8 | 74.1216 | 0.97887 | 0.27017 | 464.48 | 0.28998 | 0 | 0 | 0 | 127.93 | 11.933 | 464.48 | 3.6232 | 11.9332 | -0.00020888
105 | 229 | Methylisopropyl ketone | CgHuO | 563-80-4 | 86.1323 | 0.86567 | 0.26836 | 553.4 | 0.28364 | 0 | 0 | 0 | 180.15 | 10.46 | 553.4 | 3.2258 | 10.4601 | -0.00010397
105 | 230 | Methylisopropyl sulfide | C«HUS | 1551-21-9 | 90.1872 | 0.78912 | 0.25915 | 553.1 | 0.26512 | 0 | 0 | 0 | 171.64 | 10.352 | 553.1 | 3.045 | 10.3521 | -0.00010782
105 | 231 | Methyl mercaptan | CH4S | 74-93-1 | 48.1075 | 1.9323 | 0.28018 | 469.95 | 0.28523 | 0 | 0 | 0 | 150.18 | 21.564 | 469.95 | 6.8966 | 21.5641 | -8.1818e-05
105 | 232 | Methyl methacrylate | CgHgOj | 80-62-6 | 100.1158 | 0.7761 | 0.25068 | 566 | 0.29773 | 0 | 0 | 0 | 224.95 | 10.176 | 566 | 3.096 | 10.1755 | 0.00047628
105 | 233 | 2-Methyloctanoic acid | C9H18O2 | 3004-93-1 | 158.238 | 0.4416 | 0.2521 | 694 | 0.28532 | 0 | 0 | 0 | 240 | 5.938 | 694 | 1.7517 | 5.938 | 1.3562e-05
105 | 234 | 2-Methylpentane | C6H14 | 107-83-5 | 86.1754 | 0.72701 | 0.26754 | 497.7 | 0.28268 | 0 | 0 | 0 | 119.55 | 9.2041 | 497.7 | 2.7174 | 9.2041 | 2.8404e-05
105 | 235 | Methyl pentyl ether | CeHuO | 628-80-8 | 102.1748 | 0.71004 | 0.26981 | 546.49 | 0.29974 | 0 | 0 | 0 | 176 | 8.445 | 546.49 | 2.6316 | 8.445 | 4.5796e-05
105 | 236 | 2-Methylpropane | C4H10 | 75-28-5 | 58.1222 | 1.0631 | 0.27506 | 407.8 | 0.2758 | 0 | 0 | 0 | 113.54 | 12.574 | 407.8 | 3.865 | 12.574 | 1.6689e-05
105 | 237 | 2-Methyl-2-propanol | C<HMO | 75-65-0 | 74.1216 | 0.92128 | 0.25442 | 506.2 | 0.27586 | 0 | 0 | 0 | 298.97 | 10.556 | 506.2 | 3.6211 | 10.5555 | 0.00045782
105 | 238 | 2-Methyl propene | C4H8 | 115-11-7 | 56.1063 | 1.1446 | 0.2724 | 417.9 | 0.28172 | 0 | 0 | 0 | 132.81 | 13.507 | 417.9 | 4.2019 | 13.5068 | 0.00021315
105 | 239 | Methyl propionate | C4H8O2 | 554-12-1 | 88.1051 | 0.9147 | 0.2594 | 530.6 | 0.2774 | 0 | 0 | 0 | 185.65 | 11.678 | 530.6 | 3.5262 | 11.6777 | 0.00033044
105 | 240 | Methylpropyl ether | C4H10O | 557-17-5 | 74.1216 | 0.96145 | 0.26536 | 476.25 | 0.30088 | 0 | 0 | 0 | 133.97 | 12.043 | 476.25 | 3.6232 | 12.0433 | -0.00034965
105 | 241 | Methylpropyl sulfide | C«HUS | 3877-15-4 | 90.1872 | 0.87496 | 0.26862 | 565 | 0.30259 | 0 | 0 | 0 | 160.17 | 10.689 | 565 | 3.2572 | 10.689 | -2.0024e-06
105 | 242 | Methylsilane | CH6Si | 992-94-9 | 46.1438 | 1.3052 | 0.26757 | 352.5 | 0.28799 | 0 | 0 | 0 | 116.34 | 15.791 | 352.5 | 4.878 | 15.7915 | -0.00048672
105 | 243 | alpha-Methyl styrene | CgH10 | 98-83-9 | 118.1757 | 0.64856 | 0.25877 | 654 | 0.31444 | 0 | 0 | 0 | 249.95 | 8.0099 | 654 | 2.5063 | 8.0099 | 8.8172e-06
105 | 244 | Methyl tert-butyl ether | CgH^O | 1634-04-4 | 88.1482 | 0.81795 | 0.2691 | 497.1 | 0.28571 | 0 | 0 | 0 | 164.55 | 9.7955 | 497.1 | 3.0395 | 9.7955 | 2.064e-05
105 | 245 | Methyl vinyl ether | C3H6O | 107-25-5 | 58.0791 | 1.2587 | 0.26433 | 437 | 0.25819 | 0 | 0 | 0 | 151.15 | 15.691 | 437 | 4.7619 | 15.6909 | 0.00011276
105 | 246 | Naphthalene | CioHs | 91-20-3 | 128.1705 | 0.6348 | 0.25838 | 748.4 | 0.27727 | 0 | 0 | 0 | 333.15 | 7.7545 | 748.4 | 2.4568 | 7.7545 | -4.2162e-06
105 | 247 | Neon | Ne | 7440-01-9 | 20.1797 | 7.3718 | 0.3067 | 44.4 | 0.2786 | 0 | 0 | 0 | 24.56 | 61.796 | 44.4 | 24.036 | 61.7965 | -0.00045964
105 | 248 | Nitroethane | 02»sN02 | 79-24-3 | 75.0666 | 1.0024 | 0.23655 | 593 | 0.278 | 0 | 0 | 0 | 183.63 | 15.556 | 593 | 4.2376 | 15.5564 | -0.00035644
105 | 249 | Nitrogen | n2 | 7727-37-9 | 28.0134 | 3.2091 | 0.2861 | 126.2 | 0.2966 | 0 | 0 | 0 | 63.15 | 31.063 | 126.2 | 11.217 | 31.0633 | -0.00030215
105 | 250 | Nitrogen trifluoride | F3N | 7783-54-2 | 71.0019 | 2.3736 | 0.2817 | 234 | 0.29529 | 0 | 0 | 0 | 66.46 | 26.555 | 234 | 8.426 | 26.5548 | 0.00016207
105 | 251 | Nitromethane | CHgNOa | 75-52-5 | 61.04 | 1.3728 | 0.23793 | 588.15 | 0.29601 | 0 | 0 | 0 | 244.6 | 19.632 | 588.15 | 5.7698 | 19.632 | -2.3591e-05
105 | 252 | Nitrous oxide | N2O | 10024-97-2 | 44.0128 | 2.781 | 0.27244 | 309.57 | 0.2882 | 0 | 0 | 0 | 182.3 | 27.928 | 309.57 | 10.208 | 27.9277 | 0.00031929
105 | 253 | Nitric oxide | NO | 10102-43-9 | 30.0061 | 5.246 | 0.3044 | 180.15 | 0.242 | 0 | 0 | 0 | 109.5 | 44.487 | 180.15 | 17.234 | 44.487 | 6.3776e-07
105 | 254 | Nonadecane | C19H40 | 629-92-5 | 268.5209 | 0.19199 | 0.23337 | 758 | 0.28571 | 0 | 0 | 0 | 305.04 | 2.8889 | 758 | 0.8227 | 2.8889 | -4.0169e-05
105 | 255 | Nonanal | CgH18O | 124-19-6 | 142.2386 | 0.47323 | 0.25692 | 658.5 | 0.28571 | 0 | 0 | 0 | 267.3 | 5.9415 | 658.5 | 1.842 | 5.9415 | 2.8136e-05
105 | 256 | Nonane | C9H20 | 111-84-2 | 128.2551 | 0.46321 | 0.25444 | 594.6 | 0.28571 | 0 | 0 | 0 | 219.66 | 6.0427 | 594.6 | 1.8205 | 6.0427 | -4.1549e-05
105 | 257 | Nonanoic acid | C9H18O2 | 112-05-0 | 158.238 | 0.41582 | 0.24284 | 710.7 | 0.30036 | 0 | 0 | 0 | 285.55 | 5.7592 | 710.7 | 1.7123 | 5.7592 | 2.3496e-05
105 | 258 | 1-Nonanol | C9H20O | 143-08-8 | 144.2545 | 0.43682 | 0.25161 | 670.9 | 0.2498 | 0 | 0 | 0 | 268.15 | 5.8496 | 670.9 | 1.7361 | 5.8496 | 3.4055e-05
105 | 259 | 2-Nonanol | C9H20O | 628-99-9 | 144.255 | 0.41926 | 0.24191 | 649.5 | 0.28571 | 0 | 0 | 0 | 238.15 | 6.0223 | 649.5 | 1.7331 | 6.0223 | 2.226e-05
105 | 260 | 1-Nonene | CgH18 | 124-11-8 | 126.2392 | 0.48661 | 0.25722 | 593.1 | 0.28571 | 0 | 0 | 0 | 191.91 | 6.3717 | 593.1 | 1.8918 | 6.3717 | 4.3346e-05
105 | 261 | Nonyl mercaptan | C9H20S | 1455-21-6 | 160.3201 | 0.47377 | 0.27052 | 681 | 0.30284 | 0 | 0 | 0 | 253.05 | 5.4532 | 681 | 1.7513 | 5.4532 | -4.1437e-06
105 | 262 | 1-Nonyne | Oft, | 3452-09-3 | 124.2233 | 0.52152 | 0.25918 | 598.05 | 0.29177 | 0 | 0 | 0 | 223.15 | 6.5369 | 598.05 | 2.0122 | 6.5369 | 3.4552e-05
105 | 263 | Octadecane | 018^38 | 593-45-3 | 254.4943 | 0.20448 | 0.23474 | 747 | 0.28571 | 0 | 0 | 0 | 301.31 | 3.0418 | 747 | 0.8711 | 3.0418 | -9.1836e-06
105 | 264 | Octanal | C^O | 124-13-0 | 128.212 | 0.5259 | 0.25664 | 638.9 | 0.28571 | 0 | 0 | 0 | 251.65 | 6.6608 | 638.9 | 2.0492 | 6.6608 | 1.6533e-05
105 | 265 | Octane | CsHis | 111-65-9 | 114.2285 | 0.5266 | 0.25693 | 568.7 | 0.28571 | 0 | 0 | 0 | 216.38 | 6.7049 | 568.7 | 2.0496 | 6.7049 | 4.7792e-06
105 | 266 | Octanoic acid |  | 124-07-2 | 144.211 | 0.48251 | 0.25196 | 694.26 | 0.26842 | 0 | 0 | 0 | 289.65 | 6.3107 | 694.26 | 1.915 | 6.3107 | 4.4079e-05
105 | 267 | 1-Octanol | CsH18O | 111-87-5 | 130.2279 | 0.48979 | 0.24931 | 652.3 | 0.27824 | 0 | 0 | 0 | 257.65 | 6.5738 | 652.3 | 1.9646 | 6.5738 | 1.5356e-05
105 | 268 | 2-Octanol | OzHizO | 123-96-6 | 130.228 | 0.52497 | 0.26186 | 629.8 | 0.25257 | 0 | 0 | 0 | 241.55 | 6.5625 | 629.8 | 2.0048 | 6.5625 | 3.5094e-05
105 | 269 | 2-Octanone | CgH^O | 111-13-7 | 128.212 | 0.50006 | 0.24851 | 632.7 | 0.29942 | 0 | 0 | 0 | 252.85 | 6.6477 | 632.7 | 2.0122 | 6.6477 | 6.7534e-06
105 | 270 | 3-Octanone | C^O | 106-68-3 | 128.212 | 0.5108 | 0.25386 | 627.7 | 0.26735 | 0 | 0 | 0 | 255.55 | 6.6283 | 627.7 | 2.0121 | 6.6283 | 1.6956e-05
105 | 271 | 1-Octene | CgHie | 111-66-0 | 112.2126 | 0.55449 | 0.25952 | 566.9 | 0.28571 | 0 | 0 | 0 | 171.45 | 7.2155 | 566.9 | 2.1366 | 7.2155 | -1.8656e-05
105 | 272 | Octyl mercaptan | CgHigS | 111-88-6 | 146.2935 | 0.52577 | 0.27234 | 667.3 | 0.30063 | 0 | 0 | 0 | 223.95 | 6.0987 | 667.3 | 1.9306 | 6.0987 | 4.6788e-05
105 | 273 | 1-Octyne | CsHh | 629-05-0 | 110.1968 | 0.58945 | 0.26052 | 574 | 0.28532 | 0 | 0 | 0 | 193.55 | 7.4832 | 574 | 2.2626 | 7.4832 | 2.5904e-05
105 | 274 | Oxalic acid | C2H2O4 | 144-62-7 | 90.0349 | 1.1911 | 0.27038 | 828 | 0.28571 | 0 | 0 | 0 | 462.65 | 12.405 | 828 | 4.4053 | 12.405 | -9.868e-06
105 | 275 | Oxygen | o2 | 7782-44-7 | 31.9988 | 3.9143 | 0.28772 | 154.58 | 0.2924 | 0 | 0 | 0 | 54.35 | 40.77 | 154.58 | 13.605 | 40.7699 | 0.00010764
105 | 276 | Ozone | Os | 10028-15-6 | 47.9982 | 3.3592 | 0.29884 | 261 | 0.28523 | 0 | 0 | 0 | 80.15 | 33.361 | 261 | 11.241 | 33.3614 | -0.00036601
105 | 277 | Pentadecane | OI5H32 | 629-62-9 | 212.4146 | 0.25142 | 0.23837 | 708 | 0.28571 | 0 | 0 | 0 | 283.07 | 3.6423 | 708 | 1.0547 | 3.6423 | -3.2121e-06
105 | 278 | Pentanal | CsH10O | 110-62-3 | 86.1323 | 0.85658 | 0.26811 | 566.1 | 0.27354 | 0 | 0 | 0 | 191.59 | 10.353 | 566.1 | 3.1949 | 10.3526 | 0.00037337
105 | 279 | Pentane | CjHu | 109-66-0 | 72.1488 | 0.84947 | 0.26726 | 469.7 | 0.27789 | 0 | 0 | 0 | 143.42 | 10.474 | 469.7 | 3.1784 | 10.4737 | 0.00030305
105 | 280 | Pentanoic acid | CgHujOa | 109-52-4 | 102.132 | 0.73455 | 0.25636 | 639.16 | 0.25522 | 0 | 0 | 0 | 239.15 | 9.5869 | 639.16 | 2.8653 | 9.5869 | 2.7337e-05
105 | 281 | 1-Pentanol | CjH^O | 71-41-0 | 88.1482 | 0.81754 | 0.26732 | 588.1 | 0.25348 | 0 | 0 | 0 | 195.56 | 10.061 | 588.1 | 3.0583 | 10.061 | -1.4059e-06
105 | 282 | 2-Pentanol | CsHbjO | 6032-29-7 | 88.1482 | 0.81577 | 0.26594 | 561 | 0.25551 | 0 | 0 | 0 | 200 | 10.017 | 561 | 3.0675 | 10.0167 | 0.00031508
105 | 283 | 2-Pentanone | CsH10O | 107-87-9 | 86.1323 | 0.90411 | 0.27207 | 561.08 | 0.30669 | 0 | 0 | 0 | 196.29 | 10.398 | 561.08 | 3.3231 | 10.3976 | 0.00042841
105 | 284 | 3-Pentanone | CsH10O | 96-22-0 | 86.1323 | 0.71811 | 0.24129 | 560.95 | 0.27996 | 0 | 0 | 0 | 234.18 | 10.102 | 560.95 | 2.9761 | 10.1024 | -0.00037131
105 | 285 | 1-Pentene | CsH10 | 109-67-1 | 70.1329 | 0.89816 | 0.26608 | 464.8 | 0.28571 | 0 | 0 | 0 | 108.02 | 11.521 | 464.8 | 3.3755 | 11.5207 | 0.00026064
105 | 286 | 2-Pentyl mercaptan | CsH^S | 2084-19-7 | 104.2138 | 0.65858 | 0.25367 | 584.3 | 0.28571 | 0 | 0 | 0 | 160.75 | 9.073 | 584.3 | 2.5962 | 9.073 | 3.3752e-05
105 | 287 | Pentyl mercaptan | CsHbjS | 110-66-7 | 104.2138 | 0.75345 | 0.27047 | 598 | 0.30583 | 0 | 0 | 0 | 197.45 | 8.8575 | 598 | 2.7857 | 8.8575 | -1.216e-05
105 | 288 | 1-Pentyne | CsHs | 627-19-0 | 68.117 | 0.8491 | 0.2352 | 481.2 | 0.353 | 0 | 0 | 0 | 167.45 | 12.532 | 481.2 | 3.6101 | 12.5315 | 0.00046958
105 | 289 | 2-Pentyne | L-N- | 627-21-4 | 68.117 | 0.92099 | 0.25419 | 519 | 0.31077 | 0 | 0 | 0 | 163.83 | 12.24 | 519 | 3.6232 | 12.2404 | -0.00037229
105 | 290 | Phenanthrene | CmHw | 85-01-8 | 178.2292 | 0.45554 | 0.2523 | 869 | 0.24841 | 0 | 0 | 0 | 372.38 | 5.9853 | 869 | 1.8055 | 5.9853 | 4.1448e-05
105 | 291 | Phenol | w | 108-95-2 | 94.1112 | 1.3798 | 0.31598 | 694.25 | 0.32768 | 0 | 0 | 0 | 314.06 | 11.244 | 694.25 | 4.3667 | 11.2435 | 0.00049968
105 | 292 | Phenyl isocyanate | C7H5NO | 103-71-9 | 119.1207 | 0.63163 | 0.23373 | 653 | 0.28571 | 0 | 0 | 0 | 243.15 | 9.6466 | 653 | 2.7024 | 9.6466 | 3.4761e-05
105 | 293 | Phthalic anhydride | C3H4O3 | 85-44-9 | 148.1156 | 0.5393 | 0.22704 | 791 | 0.248 | 0 | 0 | 0 | 404.15 | 8.2218 | 791 | 2.3754 | 8.2218 | 3.6866e-05
105 | 294 | Propadiene | C3H4 | 463-49-0 | 40.0639 | 1.6087 | 0.26543 | 394 | 0.29895 | 0 | 0 | 0 | 136.87 | 19.479 | 394 | 6.0607 | 19.4794 | -0.00042678
105 | 295 | Propane | CsHs | 74-98-6 | 44.0956 | 1.3757 | 0.27453 | 369.83 | 0.29359 | 0 | 0 | 0 | 85.47 | 16.583 | 369.83 | 5.0111 | 16.5828 | 0.00024206
105 | 296 | 1-Propanol | CsHsO | 71-23-8 | 60.095 | 1.2457 | 0.27281 | 536.8 | 0.23994 | 0 | 0 | 0 | 146.95 | 15.206 | 536.8 | 4.5662 | 15.206 | -3.6578e-05
105 | 297 | 2-Propanol | CsHsO | 67-63-0 | 60.095 | 1.1799 | 0.2644 | 508.3 | 0.24653 | 0 | 0 | 0 | 185.26 | 14.663 | 508.3 | 4.4626 | 14.6635 | -0.00045202
105 | 298 | Propenylcyclohexene | C,H„ | 13511-13-2 | 122.2075 | 0.61255 | 0.26769 | 636 | 0.28571 | 0 | 0 | 0 | 199 | 7.4763 | 636 | 2.2883 | 7.4763 | 2.9904e-05
105 | 299 | Propionaldehyde | C^O | 123-38-6 | 58.0791 | 1.2861 | 0.26236 | 503.6 | 0.3004 | 0 | 0 | 0 | 165 | 16.075 | 503.6 | 4.902 | 16.0752 | -0.00020793
105 | 300 | Propionic acid | C3H6O2 | 79-09-4 | 74.0785 | 1.0969 | 0.25568 | 600.81 | 0.26857 | 0 | 0 | 0 | 252.45 | 13.935 | 600.81 | 4.2901 | 13.9354 | -0.00036004
105 | 301 | Propionitrile | CsHsN | 107-12-0 | 55.0785 | 0.91281 | 0.22125 | 561.3 | 0.26811 | 0 | 0 | 0 | 180.37 | 16.067 | 561.3 | 4.1257 | 16.0674 | -0.00041917
105 | 302 | Propyl acetate | CsH10O2 | 109-60-4 | 102.1317 | 0.73041 | 0.25456 | 549.73 | 0.27666 | 0 | 0 | 0 | 178.15 | 9.7941 | 549.73 | 2.8693 | 9.7941 | -1.1542e-05
105 | 303 | Propyl amine | CgHgN | 107-10-8 | 59.1103 | 0.9195 | 0.23878 | 496.95 | 0.2461 | 0 | 0 | 0 | 188.36 | 13.764 | 496.95 | 3.8508 | 13.7636 | 0.00035823
105 | 304 | Propylbenzene | C9H Yl | 103-65-1 | 120.1916 | 0.57233 | 0.25171 | 638.35 | 0.29616 | 0 | 0 | 0 | 173.55 | 7.9821 | 638.35 | 2.2738 | 7.9821 | 4.289e-05
105 | 305 | Propylene | CA | 115-07-1 | 42.0797 | 1.4403 | 0.26852 | 364.85 | 0.28775 | 0 | 0 | 0 | 87.89 | 18.07 | 364.85 | 5.3638 | 18.0702 | -0.00017555
105 | 306 | Propyl formate | C4H8O2 | 110-74-7 | 88.1051 | 0.915 | 0.26134 | 538 | 0.28 | 0 | 0 | 0 | 180.25 | 11.59 | 538 | 3.5012 | 11.5902 | -0.00016428
105 | 307 | 2-Propyl mercaptan | CsHsS | 75-33-2 | 76.1606 | 1.093 | 0.27762 | 517 | 0.29781 | 0 | 0 | 0 | 142.61 | 12.61 | 517 | 3.937 | 12.61 | -9.3412e-06
105 | 308 | Propyl mercaptan | CsHsS | 107-03-9 | 76.1606 | 1.0714 | 0.27214 | 536.6 | 0.29481 | 0 | 0 | 0 | 159.95 | 12.716 | 536.6 | 3.9369 | 12.7164 | -0.00037863
105 | 309 | 1,2-Propylene glycol | Csllgoa | 57-55-6 | 76.0944 | 1.0923 | 0.26106 | 626 | 0.20459 | 0 | 0 | 0 | 213.15 | 14.363 | 626 | 4.1841 | 14.363 | 5.7748e-06
105 | 310 | Quinone |  | 106-51-4 | 108.0948 | 0.83228 | 0.25385 | 683 | 0.23658 | 0 | 0 | 0 | 388.85 | 10.082 | 683 | 3.2786 | 10.0815 | 0.00046873
105 | 311 | Silicon tetrafluoride | F<si | 7783-61-1 | 104.0791 | 1.1945 | 0.24128 | 259 | 0.16693 | 0 | 0 | 0 | 186.35 | 15.635 | 259 | 4.9507 | 15.6345 | 0.00047142
105 | 312 | Styrene | c„h8 | 100-42-5 | 104.1491 | 0.7397 | 0.2603 | 636 | 0.3009 | 0 | 0 | 0 | 242.54 | 9.1088 | 636 | 2.8417 | 9.1088 | -4.357e-05
105 | 313 | Succinic acid | C4UhO4 | 110-15-6 | 118.088 | 0.65882 | 0.21741 | 838 | 0.28571 | 0 | 0 | 0 | 460.85 | 10.21 | 838 | 3.0303 | 10.2103 | -0.00034401
105 | 314 | Sulfur dioxide | O2S | 7446-09-5 | 64.0638 | 2.106 | 0.25842 | 430.75 | 0.2895 | 0 | 0 | 0 | 197.67 | 25.298 | 430.75 | 8.1495 | 25.2978 | 0.0002362
105 | 315 | Sulfur hexafluoride | f6s | 2551-62-4 | 146.0554 | 1.3587 | 0.2701 | 318.69 | 0.2921 | 0 | 0 | 0 | 223.15 | 12.631 | 318.69 | 5.0304 | 12.6311 | -0.00013391
105 | 316 | Sulfur trioxide | OsS | 7446-11-9 | 80.0632 | 1.4969 | 0.19013 | 490.85 | 0.4359 | 0 | 0 | 0 | 289.95 | 24.241 | 490.85 | 7.873 | 24.2414 | -0.00037747
105 | 317 | Terephthalic acid | CJI6O, | 100-21-0 | 166.1308 | 0.41922 | 0.17775 | 883.6 | 0.28571 | 0 | 0 | 0 | 700.15 | 7.102 | 883.6 | 2.3585 | 7.102 | 1.4505e-05
105 | 318 | o-Terphenyl | C18H14 | 84-15-1 | 230.3038 | 0.3448 | 0.25116 | 857 | 0.29268 | 0 | 0 | 0 | 329.35 | 4.5526 | 857 | 1.3728 | 4.5526 | 1.6496e-05
105 | 319 | Tetradecane | Cl+Hgo | 629-59-4 | 198.388 | 0.27248 | 0.24007 | 693 | 0.28571 | 0 | 0 | 0 | 279.01 | 3.889 | 693 | 1.135 | 3.889 | -4.8071e-05
105 | 320 | Tetrahydrofuran | Cfifi | 109-99-9 | 72.1057 | 1.2543 | 0.28084 | 540.15 | 0.2912 | 0 | 0 | 0 | 164.65 | 13.998 | 540.15 | 4.4662 | 13.9982 | -0.00022944
105 | 321 | 1,2,3,4-Tetrahydronaphthalene | Ci0H12 | 119-64-2 | 132.2023 | 0.67717 | 0.27772 | 720 | 0.2878 | 0 | 0 | 0 | 237.38 | 7.638 | 720 | 2.4383 | 7.638 | 3.435e-05
105 | 322 | Tetrahydrothiophene | C<H„S | 110-01-0 | 88.1713 | 1.1628 | 0.28954 | 631.95 | 0.28674 | 0 | 0 | 0 | 176.99 | 12.408 | 631.95 | 4.016 | 12.4075 | 0.00049061
105 | 323 | 2,2,3,3-Tetramethylbutane | CsH18 | 594-82-1 | 114.2285 | 0.58988 | 0.27201 | 568 | 0.27341 | 0 | 0 | 0 | 373.96 | 5.7242 | 568 | 2.1686 | 5.7242 | 1.6253e-05
105 | 324 | Thiophene | CJI | 110-02-1 | 84.1396 | 1.2874 | 0.28194 | 579.35 | 0.30781 | 0 | 0 | 0 | 234.94 | 13.43 | 579.35 | 4.5662 | 13.4296 | 0.00040166
105 | 325 | Toluene | c7h„ | 108-88-3 | 92.1384 | 0.8792 | 0.27136 | 591.75 | 0.29241 | 0 | 0 | 0 | 178.18 | 10.487 | 591.75 | 3.24 | 10.4872 | -0.00015843
105 | 326 | 1,1,2-Trichloroethane | c2h3ci3 | 79-00-5 | 133.4042 | 0.9062 | 0.25475 | 602 | 0.31 | 0 | 0 | 0 | 236.5 | 11.478 | 602 | 3.5572 | 11.4784 | -0.00041102
105 | 327 | Tridecane | CisHm | 629-50-5 | 184.3614 | 0.29934 | 0.2433 | 675 | 0.28571 | 0 | 0 | 0 | 267.76 | 4.1817 | 675 | 1.2303 | 4.1817 | -3.8927e-05
105 | 328 | Triethyl amine | CJIbN | 121-44-8 | 101.19 | 0.7035 | 0.27386 | 535.15 | 0.2872 | 0 | 0 | 0 | 158.45 | 8.2843 | 535.15 | 2.5688 | 8.2843 | 2.2238e-06
105 | 329 | Trimethyl amine | CzIlbN | 75-50-3 | 59.1103 | 1.0116 | 0.25683 | 433.25 | 0.2696 | 0 | 0 | 0 | 156.08 | 13.144 | 433.25 | 3.9388 | 13.1443 | -0.00029579
105 | 330 | 1,2,3-Trimethylbenzene | CgHi2 | 526-73-8 | 120.1916 | 0.6531 | 0.27002 | 664.5 | 0.26268 | 0 | 0 | 0 | 243.15 | 7.7278 | 664.5 | 2.4187 | 7.7278 | -2.1282e-05
105 | 331 | 1,2,4-Trimethylbenzene | CgH^ | 95-63-6 | 120.1916 | 0.60394 | 0.25956 | 649.1 | 0.27713 | 0 | 0 | 0 | 229.33 | 7.689 | 649.1 | 2.3268 | 7.689 | 4.2329e-05
105 | 332 | 2,2,4-Trimethylpentane | CaH18 | 540-84-1 | 114.2285 | 0.59059 | 0.27424 | 543.8 | 0.2847 | 0 | 0 | 0 | 165.78 | 6.9146 | 543.8 | 2.1536 | 6.9146 | 2.11e-05
105 | 333 | 2,3,3-Trimethylpentane | OzHis | 560-21-4 | 114.2285 | 0.6028 | 0.27446 | 573.5 | 0.2741 | 0 | 0 | 0 | 172.22 | 7.0934 | 573.5 | 2.1963 | 7.0934 | -4.6059e-05
105 | 334 | 1,3,5-Trinitrobenzene | eyisNA | 99-35-4 | 213.1045 | 0.48195 | 0.23093 | 846 | 0.28571 | 0 | 0 | 0 | 398.4 | 7.0825 | 846 | 2.087 | 7.0825 | 3.5428e-05
105 | 335 | 2,4,6-Trinitrotoluene | C7HsN3O6 | 118-96-7 | 227.1311 | 0.37378 | 0.21379 | 828 | 0.29905 | 0 | 0 | 0 | 354 | 6.4521 | 828 | 1.7484 | 6.4521 | 1.9486e-05
105 | 336 | Undecane | ChH24 | 1120-21-4 | 156.3083 | 0.36703 | 0.24876 | 639 | 0.28571 | 0 | 0 | 0 | 247.57 | 4.9453 | 639 | 1.4754 | 4.9453 | 2.3209e-05
105 | 337 | 1-Undecanol | ChH24O | 112-42-5 | 172.3077 | 0.33113 | 0.23676 | 703.9 | 0.2762 | 0 | 0 | 0 | 288.45 | 4.8594 | 703.9 | 1.3986 | 4.8594 | -2.516e-05
105 | 338 | Vinyl acetate | CJi6O2 | 108-05-4 | 86.0892 | 0.9591 | 0.2593 | 519.13 | 0.27448 | 0 | 0 | 0 | 180.35 | 12.287 | 519.13 | 3.6988 | 12.2873 | -0.00029493
105 | 339 | Vinyl acetylene | Câ | 689-97-4 | 52.0746 | 1.2703 | 0.26041 | 454 | 0.297 | 0 | 0 | 0 | 173.15 | 15.664 | 454 | 4.8781 | 15.6643 | -0.00030167
105 | 340 | Vinyl chloride | CjHsCl | 75-01-4 | 62.4982 | 1.5115 | 0.2707 | 432 | 0.2716 | 0 | 0 | 0 | 119.36 | 18.481 | 432 | 5.5837 | 18.4805 | 0.00047696
105 | 341 | Vinyl trichlorosilane | C2H3Cl3Si | 75-94-5 | 161.4897 | 0.59595 | 0.24314 | 543.15 | 0.24856 | 0 | 0 | 0 | 178.35 | 8.8236 | 543.15 | 2.4511 | 8.8236 | 1.3487e-05
105 | 343 | w-Xylene | CsHxo | 108-38-3 | 106.165 | 0.68902 | 0.26086 | 617 | 0.27479 | 0 | 0 | 0 | 225.3 | 8.648 | 617 | 2.6413 | 8.648 | -1.6782e-05
105 | 344 | o-Xylene | CsHk) | 95-47-6 | 106.165 | 0.69962 | 0.26143 | 630.3 | 0.27365 | 0 | 0 | 0 | 247.98 | 8.6229 | 630.3 | 2.6761 | 8.6229 | 5.7004e-06
105 | 345 | ^-Xylene | CsHk) | 106-42-3 | 106.165 | 0.67752 | 0.25887 | 616.2 | 0.27596 | 0 | 0 | 0 | 286.41 | 8.1614 | 616.2 | 2.6172 | 8.1614 | 3.2358e-05
109 | 342 | Water | h2o | 7732-18-5 | 18.0153 | 17.874 | 35.618 | 19.655 | -9.1306 | -31.367 | -813.56 | -17421000 | 273.16 | 55.487 | 647.096 | 17.874 | #NUM! | #NUM!