## Sheet1
Cmpd. no. | Name | Formula | CAS | Mol. wt. | Eq_Cp_liq | CP_Liq1 | CP_Liq2 | CP_Liq3 | CP_Liq4 | CP_Liq5 | T_CP_Liq_min | CP_Liq_Tmin | T_CP_Liq_max | CP_Liq_Tmax | Rcalc | Err1 | Rmax | Err2
1 | Acetaldehyde | C2H4O | 75-07-0 | 44.0526 | 100 | 152.99 | 598.64 | -0.89481 |  |  | 149.78 | 0.69743 | 294.15 | 0.9882 | 0.69743 | 7.8351e-07 | 0.9882 | 2.0646e-06
2 | Acetamide | C2H5NO | 60-35-5 | 59.0672 | 100 | 102300 | 128.7 | 0 | 0 | 0 | 354.15 | 1.4788 | 571 | 1.7579 | 1.4788 | 8.95e-06 | 1.7579 | 2.3e-05
3 | Acetic acid | c2h4o2 | 64-19-7 | 60.052 | 100 | 139640 | -320.8 | 0.8985 |  |  | 289.81 | 1.2213 | 391.05 | 1.5159 | 1.2213 | 3.8197e-05 | 1.5159 | 1.279e-06
4 | Acetic anhydride | C4H6O3 | 108-24-7 | 102.0886 | 100 | 260050 | -565.43 | 1.1035 |  |  | 200.15 | 1.9109 | 412.7 | 2.1465 | 1.9109 | 4.5797e-05 | 2.1465 | 3.4175e-05
5 | Acetone | c3h60 | 67-64-1 | 58.0791 | 100 | 135600 | -177 | 0.2837 | 0.000689 |  | 178.45 | 1.1696 | 329.44 | 1.3271 | 1.1696 | 3.9416e-05 | 1.3271 | 4.0363e-05
6 | Acetonitrile | c2h3n | 75-05-8 | 41.0519 | 100 | 73381 | 60.042 |  |  |  | 229.32 | 0.8715 | 354.81 | 0.94685 | 0.8715 | 1.6856e-06 | 0.94685 | 4.9798e-06
7 | Acetylene | c2h2 | 74-86-2 | 26.0373 | 100 | -122020 | 3082.7 | -15.895 | 0.027732 |  | 192.4 | 0.80208 | 250 | 0.8853 | 0.80208 | 4.9269e-06 | 0.8853 | 0
8 | Acrolein | c3h4o | 107-02-8 | 56.0633 | 100 | 103090 | -247.8 | 1.0343 |  |  | 253 | 1.066 | 379.5 | 1.5801 | 1.066 | 1.1087e-05 | 1.5801 | 4.4575e-07
9 | Acrylic acid | c3h4o2 | 79-10-7 | 72.0627 | 100 | 55300 | 300 |  |  |  | 286.15 | 1.4115 | 375 | 1.678 | 1.4115 | 5e-05 | 1.678 | 0
10 | Acrylonitrile | c3h3n | 107-13-1 | 53.0626 | 100 | 109750 | -108.61 | 0.35246 |  |  | 189.63 | 1.0183 | 400 | 1.227 | 1.0183 | 1.4159e-05 | 1.227 | 4e-06
11 | Air | Mixture | 132259-10-0 | 28.96 | 100 | -214460 | 9185.1 | -106.12 | 0.41616 |  | 75 | 0.53065 | 115 | 0.71317 | 0.53065 | 0 | 0.71317 | 1.6e-06
12 | Ammonia | h3n | 7664-41-7 | 17.0305 | 114 | 61.289 | 80925 | 799.4 | -2651 |  | 203.15 | 0.75753 | 401.15 | 4.1847 | -221765.1244 | 221765.8819 | -1709704.5954 | 1709708.7801
13 | Anisole | c7h8o | 100-66-3 | 108.1378 | 100 | 150940 | 93.455 | 0.23602 |  |  | 298.15 | 1.9978 | 484.2 | 2.5153 | 1.9978 | 4.2338e-05 | 2.5153 | 4.285e-05
14 | Argon | Ar | 7440-37-1 | 39.948 | 100 | 134390 | -1989.4 | 11.043 |  |  | 83.78 | 0.4523 | 135 | 0.6708 | 0.4523 | 1.388e-06 | 0.6708 | 3.25e-06
15 | Benzamide | C7H7NO | 55-21-0 | 121.1366 | 100 | 161440 | 260.66 |  |  |  | 403 | 2.6649 | 563.15 | 3.0823 | 2.6649 | 4.02e-05 | 3.0823 | 6.79e-06
16 | Benzene | c6h6 | 71-43-2 | 78.1118 | 100 | 129440 | -169.5 | 0.64781 |  |  | 278.68 | 1.3251 | 353.24 | 1.504 | 1.3251 | 4.3116e-05 | 1.504 | 1.4215e-05
16 | Benzene | c6h6 | 71-43-2 | 78.1118 | 100 | 162940 | -344.94 | 0.85562 |  |  | 278.68 | 1.3326 | 500 | 2.0438 | 1.3326 | 1.7453e-05 | 2.0438 | 5e-05
17 | Benzenethiol | c^s | 108-98-5 | 110.1768 | 100 | 119780 | 180.34 |  |  |  | 258.27 | 1.6636 | 442.29 | 1.9954 | 1.6636 | 3.5882e-05 | 1.9954 | 2.5786e-05
18 | Benzoic acid | c7h6o2 | 65-85-0 | 122.1213 | 100 | -5480 | 647.12 |  |  |  | 395.45 | 2.5042 | 450 | 2.8572 | 2.5042 | 3.604e-05 | 2.8572 | 4e-05
19 | Benzonitrile | c7H5N | 100-47-0 | 103.1213 | 100 | 66950 | 333.33 |  |  |  | 260.28 | 1.5371 | 464.15 | 2.2167 | 1.5371 | 8.676e-06 | 2.2167 | 4.8805e-05
20 | Benzophenone | Ci3H10O | 119-61-9 | 182.2179 | 100 | 156130 | 454.49 |  |  |  | 321.35 | 3.0218 | 640 | 4.47 | 3.0218 | 3.615e-06 | 4.47 | 3.6e-05
21 | Benzyl alcohol | c7h8o | 100-51-6 | 108.1378 | 100 | -334997 | 3644.21 | -7.7751 | 0.005911 |  | 257.85 | 1.8906 | 478.6 | 2.7617 | 1.8906 | 4.2313e-05 | 2.7617 | 2.4139e-05
22 | Benzyl ethyl ether | C<jHi2O | 539-30-0 | 136.191 | 100 | 87500 | 480 |  |  |  | 275.65 | 2.1981 | 458.15 | 3.0741 | 2.1981 | 2e-05 | 3.0741 | 2e-05
23 | Benzyl mercaptan | c7h8s | 100-53-8 | 124.2034 | 100 | 100320 | 346.89 |  |  |  | 243.95 | 1.8494 | 472.03 | 2.6406 | 1.8494 | 3.8155e-05 | 2.6406 | 2.4867e-05
24 | Biphenyl | Ci2H10 | 92-52-4 | 154.2078 | 100 | 121770 | 429.3 |  |  |  | 342.2 | 2.6868 | 533.37 | 3.5075 | 2.6868 | 3.54e-05 | 3.5075 | 4.259e-05
25 | Bromine | Br2 | 7726-95-6 | 159.808 | 100 | 179400 | -667.11 | 1.0701 |  |  | 265.9 | 0.77675 | 331.9 | 0.75866 | 0.77675 | 4.7202e-06 | 0.75866 | 1.5054e-06
26 | Bromobenzene | C6H5Br | 108-86-1 | 157.0079 | 100 | 121600 | -9.45 | 0.358 |  |  | 293.15 | 1.496 | 495.08 | 2.0467 | 1.496 | 4.8492e-05 | 2.0467 | 1.2001e-05
27 | Bromoethane | C2H5Br | 74-96-4 | 108.965 | 100 | 95588 | -110.94 | 0.41864 |  |  | 154.25 | 0.88436 | 311.49 | 1.0165 | 0.88436 | 2.3269e-06 | 1.0165 | 2.7245e-06
28 | Bromomethane | CH3Br | 74-83-9 | 94.9385 | 100 | 102760 | -230.08 | 0.51796 |  |  | 179.44 | 0.78152 | 280.15 | 0.78955 | 0.78152 | 9.0496e-07 | 0.78955 | 3.2771e-06
29 | 1,2-Butadiene | C4H6 | 590-19-2 | 54.0904 | 100 | 135150 | -311.14 | 0.97007 | -0.0001523 |  | 136.95 | 1.1034 | 290 | 1.2279 | 1.1034 | 2.1449e-05 | 1.2279 | 2.1577e-05
30 | 1,3-Butadiene | CJh | 106-99-0 | 54.0904 | 100 | 128860 | -323.1 | 1.015 | 3.2e-05 |  | 165 | 1.0333 | 350 | 1.4148 | 1.0333 | 4.377e-05 | 1.4148 | 4.5e-05
31 | Butane | C4H10 | 106-97-8 | 58.1222 | 100 | 191030 | -1675 | 12.5 | -0.03874 | 4.6121e-05 | 134.86 | 1.1272 | 400 | 2.2237 | 1.1272 | 3.2828e-05 | 2.2237 | 2.4e-05
32 | 1,2-Butanediol | c4h10o2 | 584-03-2 | 90.121 | 114 | 55.136 | 314200 | 280.19 | 1413.9 |  | 220 | 1.559 | 670 | 5.2045 | 151378.9245 | 151377.3655 | 4255850.9705 | 4255845.766
33 | 1,3-Butanediol | C4H10O2 | 107-88-0 | 90.121 | 114 | 42.152 | 324580 | 517.35 | 1449.5 |  | 196.15 | 0.62506 | 670 | 5.2437 | 110227.1077 | 110226.4826 | 4364056.7556 | 4364051.5119
34 | 1-Butanol | c4h10o | 71-36-3 | 74.1216 | 100 | 191200 | -730.4 | 2.2998 |  |  | 183.85 | 1.3465 | 391 | 2.5721 | 1.3465 | 1.0916e-05 | 2.5721 | 6.762e-06
35 | 2-Butanol | C4H10O | 78-92-2 | 74.1216 | 100 | 533390 | -4986.2 | 18.908 | -0.02 |  | 158.45 | 1.3848 | 372.9 | 2.6621 | 1.3848 | 3.7211e-05 | 2.6621 | 9.855e-06
36 | 1-Butene | c4h8 | 106-98-9 | 56.1063 | 100 | 182050 | -1611 | 11.963 | -0.037454 | 4.5027e-05 | 87.8 | 1.1015 | 380 | 1.8103 | 1.1015 | 6.1583e-06 | 1.8103 | 4.5013e-05
37 | c/s-2-Butene | c4h8 | 590-18-1 | 56.1063 | 100 | 126680 | -65.47 | -0.64 | 0.002912 |  | 134.26 | 1.134 | 350 | 1.5022 | 1.134 | 9.5791e-06 | 1.5022 | 2.5e-05
38 | Zrans-2-Butene | c4h8 | 624-64-6 | 56.1063 | 100 | 112760 | -104.7 | 0.5214 |  |  | 167.62 | 1.0986 | 274.03 | 1.2322 | 1.0986 | 3.1746e-06 | 1.2322 | 2.2577e-05
39 | Butyl acetate | c6h1202 | 123-86-4 | 116.1583 | 100 | 111850 | 384.52 |  |  |  | 298.15 | 2.2649 | 399.26 | 2.6537 | 2.2649 | 4.638e-05 | 2.6537 | 3.4552e-05
40 | Butylbenzene | CioH14 | 104-51-8 | 134.2182 | 100 | 182470 | -13.912 | 0.72897 |  |  | 185.3 | 2.0492 | 400 | 2.9354 | 2.0492 | 2.0859e-05 | 2.9354 | 4e-06
41 | Butyl mercaptan | C^joS | 109-79-5 | 90.1872 | 100 | 232190 | -804.35 | 2.7063 | -0.0023017 |  | 157.46 | 1.6365 | 390 | 1.9359 | 1.6365 | 2.5223e-06 | 1.9359 | 2.8123e-05
42 | sec-Butyl mercaptan | CzpHioS | 513-53-1 | 90.1872 | 100 | 197890 | -491.54 | 1.7219 | -0.0012499 |  | 133.02 | 1.6003 | 370 | 1.8844 | 1.6003 | 1.3117e-05 | 1.8844 | 2.8747e-05
43 | 1-Butyne | ca | 107-00-6 | 54.0904 | 100 | 136340 | -300.4 | 1.0216 |  |  | 147.43 | 1.1426 | 298.15 | 1.3759 | 1.1426 | 2.878e-05 | 1.3759 | 7.3957e-06
44 | Butyraldehyde | c^o | 123-72-8 | 72.1057 | 100 | 194170 | -532.38 | 1.4286 |  |  | 176.8 | 1.447 | 347.94 | 1.8188 | 1.447 | 7.3766e-06 | 1.8188 | 3.224e-05
45 | Butyric acid | C4H8O2 | 107-92-6 | 88.1051 | 100 | 237700 | -746.4 | 1.829 |  |  | 267.95 | 1.6902 | 436.42 | 2.6031 | 1.6902 | 7.9663e-06 | 2.6031 | 1.8716e-05
46 | Butyronitrile | C4H7N | 109-74-0 | 69.1051 | 100 | 154800 | -239.75 | 0.68616 |  |  | 161.3 | 1.3398 | 390.74 | 1.6588 | 1.3398 | 6.2317e-06 | 1.6588 | 1.4483e-05
47 | Carbon dioxide | co2 | 124-38-9 | 44.0095 | 100 | -8304300 | 104370 | -433.33 | 0.60052 |  | 220 | 0.78265 | 290 | 1.6603 | 0.78265 | 4e-07 | 1.6603 | 7.2e-06
48 | Carbon disulfide | cs2 | 75-15-0 | 76.1407 | 100 | 85600 | -122 | 0.5605 | -0.001452 | 2.008e-06 | 161.11 | 0.75774 | 552 | 1.3125 | 0.75774 | 9.9885e-08 | 1.3125 | 2.9286e-05
49 | Carbon monoxide | co | 630-08-0 | 28.0101 | 114 | 65.429 | 28723 | -847.39 | 1959.6 |  | 68.15 | 0.59115 | 132 | 6.4799 | 6182.6938 | 6182.1027 | 44960.4387 | 44953.9588
50 | Carbon tetrachloride | CC14 | 56-23-5 | 153.8227 | 100 | -752700 | 8966.1 | -30.394 | 0.034455 |  | 250.33 | 1.2763 | 388.71 | 1.6374 | 1.2763 | 4.5866e-05 | 1.6374 | 7.9332e-06
51 | Carbon tetrafluoride | cf4 | 75-73-0 | 88.0043 | 100 | 104600 | -500.6 | 2.2851 |  |  | 89.56 | 0.78095 | 145.1 | 0.80073 | 0.78095 | 3.6475e-07 | 0.80073 | 4.5825e-06
52 | Chlorine | Cl2 | 7782-50-5 | 70.906 | 100 | 63936 | 46.35 | -0.1623 |  |  | 172.12 | 0.67106 | 239.12 | 0.65739 | 0.67106 | 4.2328e-06 | 0.65739 | 1.6183e-06
53 | Chlorobenzene | c6h5ci | 108-90-7 | 112.5569 | 100 | -1307500 | 15338 | -53.974 | 0.063483 |  | 227.95 | 1.3617 | 360 | 1.8101 | 1.3617 | 1.1118e-05 | 1.8101 | 2.448e-05
54 | Chloroethane | c2h5ci | 75-00-3 | 64.5141 | 100 | 118380 | -248.915 | 0.68074 |  |  | 136.75 | 0.97071 | 298.15 | 1.0468 | 0.97071 | 9.4666e-07 | 1.0468 | 6.9882e-06
55 | Chloroform | CHC13 | 67-66-3 | 119.3776 | 100 | 124850 | -166.34 | 0.43209 |  |  | 233.15 | 1.0956 | 366.48 | 1.2192 | 1.0956 | 4.2242e-05 | 1.2192 | 2.6835e-05
56 | Chloromethane | CH3C1 | 74-87-3 | 50.4875 | 100 | 107900 | -330.13 | 0.808 |  |  | 175.43 | 0.74852 | 303.15 | 0.82076 | 0.74852 | 4.7499e-07 | 0.82076 | 2.2788e-06
57 | 1-Chloropropane | c3h7ci | 540-54-5 | 78.5407 | 100 | 134733 | -176.332 | 0.55966 |  |  | 150.35 | 1.2087 | 319.67 | 1.3556 | 1.2087 | 2.6667e-05 | 1.3556 | 4.0057e-05
58 | 2-Chloropropane | c3h7ci | 75-29-6 | 78.5407 | 100 | 69362 | 215.01 |  |  |  | 200 | 1.1236 | 308.85 | 1.3577 | 1.1236 | 4e-05 | 1.3577 | 2.1615e-05
59 | m-Cresol | c7h8o | 108-39-4 | 108.1378 | 100 | -246700 | 3256.8 | -7.4202 | 0.0060467 |  | 285.39 | 2.1895 | 400 | 2.5578 | 2.1895 | 3.0063e-05 | 2.5578 | 3.2e-05
60 | o-Cresol | c7h8o | 95-48-7 | 108.1378 | 100 | -185150 | 3148 | -8.0367 | 0.007254 |  | 304.2 | 2.3297 | 400 | 2.5243 | 2.3297 | 4.0866e-05 | 2.5243 | 4e-05
61 | /2-Cresol | c7h8o | 106-44-5 | 108.1378 | 100 | 259980 | -1112.3 | 4.9427 | -0.0054367 |  | 307.93 | 2.274 | 400 | 2.5794 | 2.274 | 1.1784e-05 | 2.5794 | 3.2e-05
62 | Cumene | C9Hi2 | 98-82-8 | 120.1916 | 100 | 61723 | 494.81 |  |  |  | 177.14 | 1.4937 | 425.56 | 2.7229 | 1.4937 | 3.6434e-05 | 2.7229 | 4.3436e-05
63 | Cyanogen | c2n2 | 460-19-5 | 52.0348 | 100 | 77461 | 111.51 |  |  |  | 245.25 | 1.0481 | 253.82 | 1.0576 | 1.0481 | 1.1725e-05 | 1.0576 | 4.4682e-05
64 | Cyclobutane | c4h8 | 287-23-0 | 56.1063 | 100 | 101920 | -215.81 | 0.8103 |  |  | 190 | 0.90168 | 298.15 | 1.0961 | 0.90168 | 7e-07 | 1.0961 | 3.4112e-05
65 | Cyclohexane | c6h12 | 110-82-7 | 84.1595 | 100 | -220600 | 3118.3 | -9.4216 | 0.010687 |  | 279.69 | 1.4836 | 400 | 2.0323 | 1.4836 | 1.2472e-05 | 2.0323 | 2e-05
66 | Cyclohexanol | c6h12o | 108-93-0 | 100.1589 | 100 | -40000 | 853 |  |  |  | 296.6 | 2.13 | 434 | 3.302 | 2.13 | 2e-06 | 3.302 | 2e-05
67 | Cyclohexanone | c6h10o | 108-94-1 | 98.143 | 100 | 6110.4 | 600.94 |  |  |  | 290 | 1.8038 | 489.75 | 3.0042 | 1.8038 | 3e-05 | 3.0042 | 7.65e-06
68 | Cyclohexene | c6h10 | 110-83-8 | 82.1436 | 100 | 105850 | -60 | 0.68 |  |  | 169.67 | 1.1525 | 356.12 | 1.7072 | 1.1525 | 4.4219e-05 | 1.7072 | 1.389e-05
69 | Cyclopentane | c5h10 | 287-92-3 | 70.1329 | 100 | 122530 | -403.8 | 1.7344 | -0.0010975 |  | 179.28 | 0.99559 | 322.4 | 1.3584 | 0.99559 | 4.8075e-06 | 1.3584 | 3.3398e-05
70 | Cyclopentene | c5h8 | 142-29-0 | 68.117 | 100 | 125380 | -349.7 | 1.143 |  |  | 138.13 | 0.98884 | 317.38 | 1.2953 | 0.98884 | 2.6116e-06 | 1.2953 | 3.3224e-05
71 | Cyclopropane | c3h6 | 75-19-4 | 42.0797 | 100 | 89952 | -196.63 | 0.65237 |  |  | 150 | 0.75136 | 298.15 | 0.89318 | 0.75136 | 1.75e-06 | 0.89318 | 1.6754e-06
72 | Cyclohexyl mercaptan | c6h12s | 1569-69-3 | 116.2245 | 100 | 177560 | -179.12 | 0.76723 |  |  | 189.64 | 1.7118 | 431.95 | 2.4334 | 1.7118 | 3.8286e-05 | 2.4334 | 4.949e-06
73 | Decanal | Ci0H20O | 112-31-2 | 156.2652 | 100 | 218480 | 374.14 | 0.11851 |  |  | 285 | 3.3474 | 481.65 | 4.2618 | 3.3474 | 4.1252e-05 | 4.2618 | 2.7225e-05
74 | Decane | CioH22 | 124-18-5 | 142.2817 | 100 | 278620 | -197.91 | 1.0737 |  |  | 243.51 | 2.9409 | 460 | 4.1478 | 2.9409 | 4.2538e-05 | 4.1478 | 3.68e-05
75 | Decanoic acid | C10H20O2 | 334-48-5 | 172.265 | 100 | 219840 | 140.41 | 0.9968 |  |  | 304.75 | 3.5521 | 543.15 | 5.9017 | 3.5521 | 4.6822e-05 | 5.9017 | 1.5758e-05
76 | 1-Decanol | C10H22O | 112-30-1 | 158.2811 | 100 | 4988500 | -52898 | 216.35 | -0.37538 | 0.00023674 | 280 | 3.5369 | 503.15 | 5.0174 | 3.5369 | 4.8544e-05 | 5.0174 | 3.8928e-06
77 | 1-Decene | CioH2O | 872-05-9 | 140.2658 | 100 | 417440 | -1616.5 | 5.3948 | -0.004348 |  | 206.89 | 2.7541 | 494 | 4.1125 | 2.7541 | 4.2925e-05 | 4.1125 | 3.44e-05
78 | Decyl mercaptan | CioH22S | 143-10-2 | 174.3467 | 100 | 314570 | -160.93 | 0.95561 |  |  | 247.56 | 3.333 | 512.35 | 4.8297 | 3.333 | 4.3607e-05 | 4.8297 | 2.45e-05
79 | 1-Decyne | CioHi8 | 764-93-2 | 138.2499 | 100 | 276900 | -371.23 | 1.5774 |  |  | 229.15 | 2.7466 | 447.15 | 4.2629 | 2.7466 | 1.4818e-05 | 4.2629 | 4.7869e-05
80 | Deuterium | d2 | 7782-39-0 | 4.0316 | [10 empty] | 0 | 0 | 0 | 0
81 | 1,1-Dibromoethane | C2H4Br2 | 557-91-5 | 187.8612 | 100 | 149400 | -231.8 | 0.5946 |  |  | 210.15 | 1.2695 | 381.15 | 1.4743 | 1.2695 | 3.4368e-05 | 1.4743 | 1.3676e-06
82 | 1,2-Dibromoethane | C2H4Br2 | 106-93-4 | 187.8612 | 100 | 200560 | -491.44 | 0.9187 |  |  | 282.85 | 1.3506 | 410 | 1.535 | 1.3506 | 4.0167e-05 | 1.535 | 3.07e-05
83 | Dibromomethane | CH2Br2 | 74-95-3 | 173.8346 | 100 | 202580 | -726.3 | 1.3377 |  |  | 240 | 1.0532 | 370.1 | 1.1701 | 1.0532 | 4.8e-06 | 1.1701 | 3.4968e-05
84 | Dibutyl ether | C-sHisO | 142-96-1 | 130.2279 | 100 | 270720 | -259.83 | 0.95427 |  |  | 175.3 | 2.545 | 450 | 3.4704 | 2.545 | 3.396e-05 | 3.4704 | 3.825e-05
85 | m-Dichlorobenzene | c6h4ci2 | 541-73-1 | 147.002 | 100 | 114880 | 187.25 |  |  |  | 248.39 | 1.6139 | 400 | 1.8978 | 1.6139 | 1.0275e-05 | 1.8978 | 0
86 | o-Dichlorobenzene | c6h4ci2 | 95-50-1 | 147.002 | 100 | 93093 | 183.97 | 0.2314 |  |  | 273.15 | 1.6061 | 528.75 | 2.5506 | 1.6061 | 6.2703e-06 | 2.5506 | 1.1541e-05
87 | /--Dichlorobenzene | c6h4ci2 | 106-46-7 | 147.002 | 100 | 133950 | -24.84 | 0.48191 |  |  | 326.14 | 1.7711 | 513.56 | 2.4829 | 1.7711 | 1.8522e-05 | 2.4829 | 3.9797e-05
88 | 1,1-Dichloroethane | c2h4ci2 | 75-34-3 | 98.9592 | 100 | 126340 | -94.63 | 0.32 |  |  | 176.19 | 1.196 | 330.45 | 1.3001 | 1.196 | 8.7345e-06 | 1.3001 | 2.6213e-05
89 | 1,2-Dichloroethane | c2h4ci2 | 107-06-2 | 98.9592 | 100 | 179170 | -444.74 | 0.93009 |  |  | 237.49 | 1.2601 | 356.59 | 1.3885 | 1.2601 | 2.8314e-05 | 1.3885 | 2.9144e-05
90 | Dichloromethane | ch2ci2 | 75-09-2 | 84.9326 | 100 | 98968 | -62.941 | 0.23265 |  |  | 180 | 0.95176 | 320 | 1.0265 | 0.95176 | 4.8e-06 | 1.0265 | 2.4e-06
91 | 1,1-Dichloropropane | c3h6ci2 | 78-99-9 | 112.9857 | 100 | 144560 | -53.605 | 0.30617 |  |  | 192.5 | 1.4559 | 361.25 | 1.6515 | 1.4559 | 3.4504e-05 | 1.6515 | 8.5714e-06
92 | 1,2-Dichloropropane | c3h6ci2 | 78-87-5 | 112.9857 | 100 | 111560 | 149.44 |  |  |  | 275 | 1.5266 | 369.52 | 1.6678 | 1.5266 | 4e-05 | 1.6678 | 1.0688e-05
93 | Diethanol amine | C4HuNO2 | 111-42-2 | 105.1356 | 100 | 184200 | 286 |  |  |  | 301.15 | 2.7033 | 541.54 | 3.3908 | 2.7033 | 1.1e-05 | 3.3908 | 4.4e-06
94 | Diethyl amine | C4HuN | 109-89-7 | 73.1368 | 100 | 101330 | 243.18 |  |  |  | 223.35 | 1.5564 | 328.6 | 1.8124 | 1.5564 | 4.253e-05 | 1.8124 | 1.052e-05
95 | Diethyl ether | CÆ0O | 60-29-7 | 74.1216 | 100 | 44400 | 1301 | -5.5 | 0.008763 |  | 156.92 | 1.4698 | 460 | 3.3202 | 1.4698 | 1.6038e-05 | 3.3202 | 4.632e-05
96 | Diethyl sulfide | c4h10s | 352-93-2 | 90.1872 | 100 | 238520 | -1038.4 | 4.0587 | -0.0044691 |  | 181.95 | 1.5703 | 322.08 | 1.7579 | 1.5703 | 4.3357e-06 | 1.7579 | 4.2094e-05
97 | 1,1-Difluoroethane | c^^. | 75-37-6 | 66.05 | 114 | 67.155 | 105580 | 310.21 | -490.54 |  | 154.56 | 0.99146 | 359.98 | 1.6874 | -17874.6821 | 17875.6736 | -228046.1451 | 228047.8325
98 | 1,2-Difluoroethane | c2h4f2 | 624-72-6 | 66.05 | 100 | 82577 | 109.85 |  |  |  | 179.6 | 1.0231 | 283.65 | 1.1374 | 1.0231 | 3.94e-05 | 1.1374 | 4.0475e-05
99 | Difluoromethane | ch2f2 | 75-10-5 | 52.0234 | 100 | 263980 | -1791.1 | 4.3666 |  |  | 200 | 0.80424 | 250 | 0.89118 | 0.80424 | 0 | 0.89118 | 5e-06
100 | Diisopropyl amine | c6h15n | 108-18-9 | 101.19 | 100 | 98434 | 429.04 |  |  |  | 275 | 2.1642 | 357.05 | 2.5162 | 2.1642 | 0 | 2.5162 | 2.732e-05
101 | Diisopropyl ether | c6h14o | 108-20-3 | 102.1748 | 100 | 163000 | -4.5 | 0.62 |  |  | 187.65 | 1.8399 | 341.45 | 2.3375 | 1.8399 | 2.661e-05 | 2.3375 | 1.9014e-05
102 | Diisopropyl ketone | c7h14o | 565-80-0 | 114.1855 | 100 | 179270 | 28.37 | 0.5375 |  |  | 204.81 | 2.0763 | 410 | 2.8126 | 2.0763 | 2.9546e-05 | 2.8126 | 4.55e-05
103 | 1,1-Dimethoxyethane | C4H10O2 | 534-15-6 | 90.121 | 100 | 187790 | -313.41 | 1.1023 |  |  | 159.95 | 1.6586 | 337.45 | 2.0755 | 1.6586 | 1.3165e-05 | 2.0755 | 1.455e-05
104 | 1,2-Dimethoxypropane | C5H42O2 | 7778-85-0 | 104.1476 | 100 | 199930 | -191.5 | 0.87664 |  |  | 226.1 | 2.0145 | 366.15 | 2.4734 | 2.0145 | 3.2525e-05 | 2.4734 | 2.6236e-06
105 | Dimethyl acetylene | c4H6 | 503-17-3 | 54.0904 | 100 | 88153 | 124.16 |  |  |  | 240.91 | 1.1806 | 300.13 | 1.2542 | 1.1806 | 4.3856e-05 | 1.2542 | 2.8592e-05
106 | Dimethyl amine | c2h7n | 124-40-3 | 45.0837 | 100 | -214870 | 3787.2 | -13.781 | 0.016924 |  | 180.96 | 1.1947 | 298.15 | 1.3779 | 1.1947 | 3.1556e-06 | 1.3779 | 9.0478e-07
107 | 2,3-Dimethylbutane | c6h14 | 79-29-8 | 86.1754 | 100 | 129450 | 18.5 | 0.608 |  |  | 145.19 | 1.4495 | 331.13 | 2.0224 | 1.4495 | 2.7377e-05 | 2.0224 | 1.3278e-05
108 | 1,1-Dimethylcyclohexane | c8h16 | 590-66-9 | 112.2126 | 100 | 134500 | 8.765 | 0.81151 |  |  | 239.66 | 1.8321 | 392.7 | 2.6309 | 1.8321 | 1.2513e-05 | 2.6309 | 2.3575e-05
109 | cis-1,2-Dimethylcyclohexane | c8h16 | 2207-01-4 | 112.2126 | 100 | 150130 | -62.38 | 0.8851 |  |  | 223.16 | 1.8029 | 402.94 | 2.687 | 1.8029 | 2.3995e-05 | 2.687 | 8.4504e-08
110 | Zra/zs-l,2-Dimethylcyclohexane | c8h16 | 6876-23-9 | 112.2126 | 100 | 155560 | -145.26 | 1.0932 |  |  | 184.99 | 1.661 | 396.58 | 2.6989 | 1.661 | 9.2213e-06 | 2.6989 | 3.4195e-05
111 | Dimethyl disulfide | c2h6s2 | 624-92-0 | 94.199 | 100 | 171580 | -256.67 | 0.5727 |  |  | 188.44 | 1.4355 | 360 | 1.534 | 1.4355 | 5.2764e-06 | 1.534 | 7.2e-06
112 | Dimethyl ether | c2h60 | 115-10-6 | 46.0684 | 100 | 110100 | -157.47 | 0.51853 |  |  | 131.65 | 0.98356 | 250 | 1.0314 | 0.98356 | 9.2568e-07 | 1.0314 | 6.25e-06
113 | A^A^-Dimethyl formamide | c3h7no | 68-12-2 | 73.0938 | 100 | 147900 | -106 | 0.384 |  |  | 273.82 | 1.4767 | 466.44 | 1.82 | 1.4767 | 3.6013e-05 | 1.82 | 2.8091e-05
114 | 2,3-Dimethylpentane | c7h16 | 565-59-3 | 100.2019 | 100 | 146420 | 59.2 | 0.604 |  |  | 90 | 1.5664 | 380 | 2.5613 | 1.5664 | 4e-06 | 2.5613 | 3.6e-05
115 | Dimethyl phthalate | CioH10o4 | 131-11-3 | 194.184 | 100 | 206560 | 325.75 |  |  |  | 274.16 | 2.9587 | 360 | 3.2383 | 2.9587 | 2.38e-05 | 3.2383 | 0
116 | Dimethylsilane | C2H8Si | 1111-74-6 | 60.1704 | 100 | 131810 |  |  |  |  | 298.15 | 1.3181 | 298.15 | 1.3181 | 1.3181 | 0 | 1.3181 | 0
117 | Dimethyl sulfide | c2H6s | 75-18-3 | 62.134 | 100 | 146950 | -380.06 | 1.2035 | -0.00084787 |  | 174.88 | 1.1276 | 310.48 | 1.1959 | 1.1276 | 2.9469e-05 | 1.1959 | 2.6485e-05
118 | Dimethyl sulfoxide | c2h6os | 67-68-5 | 78.1334 | 100 | 240300 | -595 | 1.013 |  |  | 291.67 | 1.5293 | 422.15 | 1.6965 | 1.5293 | 3.667e-05 | 1.6965 | 1.8894e-05
119 | Dimethyl terephthalate | CioHio04 | 120-61-6 | 194.184 | 100 | 195251 | 419.918 |  |  |  | 413.79 | 3.6901 | 559.2 | 4.3007 | 3.6901 | 1.1308e-05 | 4.3007 | 8.544e-06
120 | 1,4-Dioxane | c4h8o2 | 123-91-1 | 88.1051 | 100 | 956860 | -5559.9 | 9.6124 |  |  | 284.95 | 1.5306 | 374.47 | 2.2277 | 1.5306 | 2.4437e-06 | 2.2277 | 2.3188e-06
121 | Diphenyl ether | Ci2H10O | 101-84-8 | 170.2072 | 100 | 134160 | 447.67 |  |  |  | 300.03 | 2.6847 | 570 | 3.8933 | 2.6847 | 4.4301e-05 | 3.8933 | 1.9e-05
122 | Dipropyl amine | c6h15n | 142-84-7 | 101.19 | 100 | 49120 | 562.24 |  |  |  | 277.9 | 2.0537 | 407.9 | 2.7846 | 2.0537 | 3.504e-05 | 2.7846 | 2.304e-05
123 | Dodecane | c12h26 | 112-40-3 | 170.3348 | 100 | 508210 | -1368.7 | 3.1015 |  |  | 263.57 | 3.6292 | 433.15 | 4.9726 | 3.6292 | 2.9391e-06 | 4.9726 | 2.3169e-05
124 | Eicosane | C2oH42 | 112-95-8 | 282.5475 | 100 | 352720 | 807.32 | 0.2122 |  |  | 309.58 | 6.2299 | 616.93 | 9.3154 | 6.2299 | 2.6738e-05 | 9.3154 | 3.8046e-05
125 | Ethane | c2h6 | 74-84-0 | 30.069 | 114 | 44.009 | 89718 | 918.77 | -1886 |  | 92 | 0.68554 | 290 | 1.2444 | -14525.75 | 14526.4355 | -458943.6718 | 458944.9162
126 | Ethanol | c2h60 | 64-17-5 | 46.0684 | 100 | 102640 | -139.63 | -0.030341 | 0.0020386 |  | 159.05 | 0.87867 | 390 | 1.645 | 0.87867 | 4.341e-06 | 1.645 | 2.8527e-05
127 | Ethyl acetate | C4H8o2 | 141-78-6 | 88.1051 | 100 | 226230 | -624.8 | 1.472 |  |  | 189.6 | 1.6068 | 350.21 | 1.8796 | 1.6068 | 3.6115e-05 | 1.8796 | 4.7591e-05
128 | Ethyl amine | c2h7n | 75-04-7 | 45.0837 | 100 | 121700 | 38.993 |  |  |  | 192.15 | 1.2919 | 289.73 | 1.33 | 1.2919 | 2.505e-05 | 1.33 | 2.5581e-05
129 | Ethylbenzene | c8h10 | 100-41-4 | 106.165 | 100 | 154040 | -142.29 | 0.80539 |  |  | 178.2 | 1.5426 | 409.35 | 2.3075 | 1.5426 | 7.2526e-06 | 2.3075 | 7.1491e-06
130 | Ethyl benzoate | c9h10o2 | 93-89-0 | 150.1745 | 100 | 124500 | 370.6 |  |  |  | 238.45 | 2.1287 | 486.55 | 3.0482 | 2.1287 | 4.3e-06 | 3.0482 | 4.57e-05
131 | 2-Ethyl butanoic acid | C6H12O2 | 88-09-5 | 116.1583 | 100 | 56359 | 603.02 |  |  |  | 258.15 | 2.1203 | 466.95 | 3.3794 | 2.1203 | 1.387e-05 | 3.3794 | 8.11e-06
132 | Ethyl butyrate | c6H12o2 | 105-54-4 | 116.1583 | 100 | 82434 | 422.45 | 0.20992 |  |  | 285.5 | 2.2015 | 428.25 | 3.0185 | 2.2015 | 4.1067e-05 | 3.0185 | 2.8662e-05
133 | Ethylcyclohexane | c8h16 | 1678-91-7 | 112.2126 | 100 | 132360 | 72.74 | 0.64738 |  |  | 161.84 | 1.6109 | 404.95 | 2.6798 | 1.6109 | 1.4613e-05 | 2.6798 | 3.6498e-05
134 | Ethylcyclopentane | c7h14 | 1640-89-7 | 98.1861 | 100 | 178520 | -518.35 | 2.3255 | -0.0016818 |  | 134.71 | 1.4678 | 301.82 | 1.8767 | 1.4678 | 2.1682e-05 | 1.8767 | 3.6916e-05
135 | Ethylene | c2h4 | 74-85-1 | 28.0532 | 100 | 247390 | -4428 | 40.936 | -0.1697 | 0.00026816 | 104 | 0.70123 | 252.7 | 0.97582 | 0.70123 | 2.8234e-06 | 0.97582 | 4.9833e-06
136 | Ethylenediamine | C2H8N2 | 107-15-3 | 60.0983 | 100 | 184440 | -150.2 | 0.37044 |  |  | 284.29 | 1.7168 | 390.41 | 1.8226 | 1.7168 | 1.0993e-05 | 1.8226 | 2.871e-05
137 | Ethylene glycol | c2h602 | 107-21-1 | 62.0678 | 100 | 35540 | 436.78 | -0.18486 |  |  | 260.15 | 1.3666 | 493.15 | 2.0598 | 1.3666 | 2.6422e-05 | 2.0598 | 6.7391e-06
138 | Ethyleneimine | c2H5N | 151-56-4 | 43.0678 | 100 | 46848 | 205.35 |  |  |  | 250 | 0.98186 | 329 | 1.1441 | 0.98186 | 5e-06 | 1.1441 | 1.85e-05
139 | Ethylene oxide | c2h4o | 75-21-8 | 44.0526 | 100 | 144710 | -758.87 | 2.8261 | -0.003064 |  | 160.65 | 0.83031 | 283.85 | 0.86932 | 0.83031 | 3.7734e-08 | 0.86932 | 1.8628e-06
140 | Ethyl formate | c3h602 | 109-94-4 | 74.0785 | 100 | 80000 | 223.6 |  |  |  | 254.2 | 1.3684 | 374.2 | 1.6367 | 1.3684 | 8.8e-06 | 1.6367 | 1.12e-05
141 | 2-Ethyl hexanoic acid | C8Hi6O2 | 149-57-5 | 144.211 | 100 | 207670 | -17.907 | 1.0493 |  |  | 155.15 | 2.3015 | 510.1 | 4.7157 | 2.3015 | 2.2491e-07 | 4.7157 | 4.3916e-05
142 | Ethylhexyl ether | c8h18o | 5756-43-4 | 130.2279 | 100 | 146040 | 458.22 |  |  |  | 298.15 | 2.8266 | 417.15 | 3.3719 | 2.8266 | 1.707e-05 | 3.3719 | 3.527e-05
143 | Ethylisopropyl ether | c5h12o | 625-54-7 | 88.1482 | 100 | 106250 | 292.15 |  |  |  | 298.15 | 1.9335 | 326.15 | 2.0153 | 1.9335 | 4.5225e-05 | 2.0153 | 4.7225e-05
144 | Ethylisopropyl ketone | c6h12o | 565-69-5 | 100.1589 | 100 | 229250 | -404.54 | 1.1382 |  |  | 204.15 | 1.941 | 386.55 | 2.4295 | 1.941 | 1.7365e-06 | 2.4295 | 4.0658e-05
145 | Ethyl mercaptan | c2h6s | 75-08-1 | 62.134 | 100 | 134670 | -234.39 | 0.59656 |  |  | 125.26 | 1.1467 | 315.25 | 1.2007 | 1.1467 | 3.7533e-06 | 1.2007 | 3.786e-05
146 | Ethyl propionate | c5h10o2 | 105-37-3 | 102.1317 | 100 | 76330 | 400.1 |  |  |  | 298.15 | 1.9562 | 410 | 2.4037 | 1.9562 | 1.85e-06 | 2.4037 | 1e-05
147 | Ethylpropyl ether | c5h12o | 628-32-0 | 88.1482 | 100 | 103680 | 726.3 | -2.6047 | 0.0040957 |  | 145.65 | 1.6686 | 320 | 2.0358 | 1.6686 | 4.6169e-05 | 2.0358 | 2.6176e-05
148 | Ethyltrichlorosilane | C2H5Cl3Si | 115-21-9 | 163.506 | 100 | 173110 | -697.18 | 3.7615 | -0.005289 | 1.6179e-06 | 167.55 | 1.3829 | 371.05 | 1.9277 | 1.3829 | 1.639e-05 | 1.9277 | 4.261e-05
149 | Fluorine | F2 | 7782-41-4 | 37.9968 | 100 | -94585 | 7529.9 | -139.6 | 1.1301 | -0.0033241 | 58 | 0.55414 | 98 | 0.59663 | 0.55414 | 2.9315e-06 | 0.59663 | 4.7913e-06
149 | Fluorine | f2 | 7782-41-4 | 37.9968 | 100 | 1724400 | -59924 | 537.85 |  |  | 53.48 | 0.57975 | 56 | 0.55354 | 0.57975 | 1.4136e-06 | 0.55354 | 4e-06
150 | Fluorobenzene | c6h5f | 462-06-6 | 96.1023 | 100 | 148640 | -202.58 | 0.66374 |  |  | 230.94 | 1.3726 | 504.08 | 2.1518 | 1.3726 | 4.3915e-05 | 2.1518 | 2.4183e-05
151 | Fluoroethane | c2h5f | 353-36-6 | 48.0595 | 100 | 65106 | 103.44 | 0.67161 | -0.0074083 | 1.9119e-05 | 129.95 | 0.79084 | 337.78 | 1.4005 | 0.79084 | 4.2701e-06 | 1.4005 | 4.1063e-06
152 | Fluoromethane | ch3f | 593-53-3 | 34.0329 | 100 | 141790 | -814.32 | 2.2673 | 0 |  | 131.35 | 0.73946 | 285.7 | 0.94206 | 0.73946 | 3.9245e-06 | 0.94206 | 1.7823e-07
153 | Formaldehyde | CH2O | 50-00-0 | 30.026 | 100 | 70077 | -661.79 | 5.9749 | -0.01813 | 1.983e-05 | 155.15 | 0.55005 | 253.85 | 0.72876 | 0.55005 | 4.2924e-06 | 0.72876 | 4.323e-06
154 | Formamide | CH3NO | 75-12-7 | 45.0406 | 100 | 63400 | 150.6 |  |  |  | 292 | 1.0738 | 493 | 1.3765 | 1.0738 | 4.8e-05 | 1.3765 | 4.2e-05
155 | Formic acid | ch2o2 | 64-18-6 | 46.0257 | 100 | 78060 | 71.54 |  |  |  | 281.45 | 0.98195 | 380 | 1.0525 | 0.98195 | 6.7e-07 | 1.0525 | 4.8e-05
156 | Furan | C4H4O | 110-00-9 | 68.074 | 100 | 114370 | -215.69 | 0.72691 |  |  | 187.55 | 0.99486 | 304.5 | 1.1609 | 0.99486 | 4.0157e-06 | 1.1609 | 1.6719e-05
157 | Helium-4 | He | 7440-59-7 | 4.0026 | 100 | 387220 | -465570 | 211800 | -42494 | 3212.9 | 2.2 | 0.10866 | 4.6 | 0.29652 | 0.10866 | 1.76e-08 | 0.29652 | 1.4576e-06
157 | Helium-4 | He | 7440-59-7 | 4.0026 | 100 | 410430 | -464890 | 135100 |  |  | 1.8 | 0.11352 | 2.1 | 0.29952 | 0.11352 | 0 | 0.29952 | 0
158 | Heptadecane | C17H36 | 629-78-7 | 240.4677 | 100 | 376970 | 347.82 | 0.57895 |  |  | 295.13 | 5.3005 | 575.3 | 7.6869 | 5.3005 | 3.444e-06 | 7.6869 | 4.0204e-05
159 | Heptanal | c7h14o | 111-71-7 | 114.1855 | 100 | 176120 | 242.92 |  |  |  | 229.8 | 2.3194 | 426.15 | 2.7964 | 2.3194 | 3.016e-05 | 2.7964 | 3.58e-06
160 | Heptane | c7h16 | 142-82-5 | 100.2019 | 114 | 61.26 | 314410 | 1824.6 | -2547.9 |  | 182.57 | 1.9989 | 520 | 4.0657 | -153867.4001 | 153869.399 | -3575982.581 | 3575986.6467
161 | Heptanoic acid | c7h1402 | 111-14-8 | 130.185 | 100 | 194570 | -23.206 | 0.88395 |  |  | 265.83 | 2.5087 | 496.15 | 4.0065 | 2.5087 | 4.0037e-05 | 4.0065 | 3.7379e-05
162 | 1-Heptanol | c7h16o | 111-70-6 | 116.2013 | 100 | 2416800 | -26105 | 110.03 | -0.19172 | 0.00011968 | 239.15 | 2.359 | 448.6 | 3.8766 | 2.359 | 1.6237e-05 | 3.8766 | 4.335e-05
163 | 2-Heptanol | c7h16o | 543-49-7 | 116.2013 | 100 | 1070000 | -9470 | 33.004 | -0.0334 | 0 | 220 | 2.2835 | 432.9 | 4.4584 | 2.2835 | 4e-06 | 4.4584 | 9.2979e-06
164 | 3-Heptanone | c7h14o | 106-35-4 | 114.1855 | 100 | 270730 | -399.89 | 1.0601 |  |  | 234.15 | 2.3522 | 480 | 3.2303 | 2.3522 | 2.965e-05 | 3.2303 | 1.6e-06
165 | 2-Heptanone | c7h14o | 110-43-0 | 114.1855 | 100 | 265040 | -375.68 | 1.0024 |  |  | 238.15 | 2.3242 | 490 | 3.2163 | 2.3242 | 3.3475e-05 | 3.2163 | 3.04e-05
166 | 1-Heptene | c7h14 | 592-76-7 | 98.1861 | 100 | 267950 | -1315.9 | 6.5242 | -0.011994 | 9.3808e-06 | 154.12 | 1.815 | 430 | 2.7554 | 1.815 | 2.4056e-05 | 2.7554 | 1.5062e-05
167 | Heptyl mercaptan | c7h16s | 1639-09-4 | 132.2669 | 100 | 236870 | -158.01 | 0.78982 |  |  | 229.92 | 2.4229 | 460 | 3.3131 | 2.4229 | 2.7585e-05 | 3.3131 | 1.312e-05
168 | 1-Heptyne | c7h12 | 628-71-7 | 96.1702 | 100 | 46798 | 761.13 | -0.62882 |  |  | 200 | 1.7387 | 372.93 | 2.4319 | 1.7387 | 1.2e-05 | 2.4319 | 1.947e-05
169 | Hexadecane | c16h34 | 544-76-3 | 226.4412 | 100 | 370350 | 231.47 | 0.68632 |  |  | 291.31 | 4.9602 | 560.01 | 7.1521 | 4.9602 | 1.6814e-05 | 7.1521 | 3.1536e-05
170 | Hexanal | c6h12o | 66-25-1 | 100.1589 | 100 | 157820 | 157.44 |  |  |  | 214.93 | 1.9166 | 401.15 | 2.2098 | 1.9166 | 1.4208e-05 | 2.2098 | 2.944e-05
171 | Hexane | c6h14 | 110-54-3 | 86.1754 | 100 | 172120 | -183.78 | 0.88734 |  |  | 177.83 | 1.675 | 460 | 2.7534 | 1.675 | 7.9301e-06 | 2.7534 | 2.344e-05
172 | Hexanoic acid | CeH12O2 | 142-62-1 | 116.158 | 100 | 161980 | 44.116 | 0.709 |  |  | 269.25 | 2.2526 | 478.85 | 3.4568 | 2.2526 | 2.4132e-05 | 3.4568 | 3.2517e-05
173 | 1-Hexanol | c6h14o | 111-27-3 | 102.1748 | 100 | 1638600 | -17261 | 71.721 | -0.12026 | 7.1087e-05 | 228.55 | 1.9821 | 460 | 3.5197 | 1.9821 | 3.4999e-06 | 3.5197 | 4.6133e-05
174 | 2-Hexanol | c6h14o | 626-93-7 | 102.175 | 100 | 1409400 | -12553 | 40.991 | -0.04 |  | 223 | 2.0494 | 412.4 | 3.985 | 2.0494 | 2.41e-06 | 3.985 | 4.488e-06
175 | 2-Hexanone | c6h12o | 591-78-6 | 100.1589 | 100 | 208250 | -107.47 | 0.2062 | 0.00070293 |  | 217.35 | 2.0185 | 460 | 2.7087 | 2.0185 | 6.4468e-07 | 2.7087 | 3.8855e-05
176 | 3-Hexanone | c6h12o | 589-38-8 | 100.1589 | 100 | 235960 | -345.94 | 0.94278 |  |  | 217.5 | 2.0532 | 460 | 2.7632 | 2.0532 | 2.5636e-05 | 2.7632 | 1.52e-06
177 | 1-Hexene | c6h12 | 592-41-6 | 84.1595 | 100 | 164640 | -200.37 | 0.8784 |  |  | 133.39 | 1.5354 | 404 | 2.2706 | 1.5354 | 1.9221e-05 | 2.2706 | 5.456e-06
178 | 3-Hexyne | c6h10 | 928-49-4 | 82.1436 | 100 | 82795 | 283.4 |  |  |  | 300 | 1.6782 | 354.35 | 1.8322 | 1.6782 | 5e-05 | 1.8322 | 2.21e-05
179 | Hexyl mercaptan | c6h14s | 111-31-9 | 118.2404 | 100 | 303320 | -1009 | 3.3885 | -0.002762 |  | 192.62 | 2.1495 | 430 | 2.7639 | 2.1495 | 1.0004e-05 | 2.7639 | 4.684e-05
180 | 1-Hexyne | c6h10 | 693-02-7 | 82.1436 | 100 | 93000 | 326 |  |  |  | 200 | 1.582 | 344.48 | 2.053 | 1.582 | 0 | 2.053 | 4.8e-06
181 | 2-Hexyne | c6h10 | 764-35-2 | 82.1436 | 100 | 94860 | 254.15 |  |  |  | 300 | 1.7111 | 357.67 | 1.8576 | 1.711 | 5e-05 | 1.8576 | 1.8305e-05
182 | Hydrazine | h4n2 | 302-01-2 | 32.0452 | 100 | 79815 | 50.929 | 0.043379 |  |  | 274.69 | 0.97078 | 653.15 | 1.3158 | 0.97078 | 1.6807e-06 | 1.3158 | 4.9713e-05
183 | Hydrogen | h2 | 1333-74-0 | 2.0159 | 114 | 66.653 | 6765.9 | -123.63 | 478.27 |  | 13.95 | 0.12622 | 32 | 1.3122 | 13.6875 | 13.5613 | 157.6193 | 156.3071
184 | Hydrogen bromide | BrH | 10035-10-6 | 80.9119 | 100 | 57720 | 9.9 |  |  |  | 185.15 | 0.59553 | 206.45 | 0.59764 | 0.59553 | 1.5e-07 | 0.59764 | 1.45e-06
185 | Hydrogen chloride | C1H | 7647-01-0 | 36.4609 | 100 | 47300 | 90 |  |  |  | 165 | 0.6215 | 185 | 0.6395 | 0.6215 | 0 | 0.6395 | 0
186 | Hydrogen cyanide | CHN | 74-90-8 | 27.0253 | 100 | 95398 | -197.52 | 0.3883 |  |  | 259.83 | 0.70291 | 298.85 | 0.71049 | 0.70291 | 1.439e-06 | 0.71049 | 2.6547e-06
187 | Hydrogen fluoride | FH | 7664-39-3 | 20.0063 | 100 | 62520 | -223.02 | 0.6297 |  |  | 189.79 | 0.42875 | 292.67 | 0.51186 | 0.42875 | 1.809e-07 | 0.51186 | 1.4909e-06
188 | Hydrogen sulfide | h2s | 7783-06-4 | 34.0809 | 114 | 64.666 | 49354 | 22.493 | -1623 |  | 187.68 | 0.67327 | 370 | 4.9183 | -107192.7245 | 107193.3977 | -821884.7866 | 821889.7049
189 | Isobutyric acid | C4H8O2 | 79-31-2 | 88.1051 | 100 | 127540 | -65.35 | 0.82867 |  |  | 270 | 1.7031 | 427.65 | 2.5114 | 1.7031 | 4.457e-05 | 2.5114 | 3.9898e-05
190 | Isopropyl amine | L3HyN | 75-31-0 | 59.1103 | 100 | -32469 | 1977.1 | -7.0145 | 0.0086913 |  | 177.95 | 1.4621 | 320 | 1.6671 | 1.4621 | 1.1505e-05 | 1.6671 | 4.7184e-05
191 | Malonic acid | c3h4o4 | 141-82-2 | 104.0615 | 100 | 138790 | 121.24 |  |  |  | 409.15 | 1.884 | 580 | 2.0911 | 1.884 | 4.654e-05 | 2.0911 | 8e-06
192 | Methacrylic acid | C4H8O2 | 79-41-4 | 86.0892 | 100 | 146290 | -58.59 | 0.3582 |  |  | 288.15 | 1.5915 | 434.15 | 1.8837 | 1.5915 | 1.2112e-05 | 1.8837 | 1.0836e-05
193 | Methane | ch4 | 74-82-8 | 16.0425 | 114 | 65.708 | 38883 | -257.95 | 614.07 |  | 90.69 | 0.53605 | 190 | 14.978 | 4594.3709 | 4593.8349 | 42099.8197 | 42084.8417
194 | Methanol | ch4o | 67-56-1 | 32.0419 | 100 | 256040 | -2741.4 | 14.777 | -0.035078 | 3.2719e-05 | 175.47 | 0.71489 | 503.15 | 2.4646 | 0.71489 | 1.4607e-06 | 2.4646 | 2.7562e-05
195 | 7V-Methyl acetamide | c3h7no | 79-16-3 | 73.0938 | 100 | 62600 | 243.4 |  |  |  | 359 | 1.4998 | 538.5 | 1.9367 | 1.4998 | 6e-06 | 1.9367 | 9e-06
196 | Methyl acetate | c3h602 | 79-20-9 | 74.0785 | 100 | 61260 | 270.9 |  |  |  | 253.4 | 1.2991 | 373.4 | 1.6241 | 1.2991 | 3.94e-05 | 1.6241 | 4.06e-05
197 | Methyl acetylene | c3h4 | 74-99-7 | 40.0639 | 100 | 79791 | 89.49 |  |  |  | 200 | 0.97689 | 249.94 | 1.0216 | 0.97689 | 0 | 1.0216 | 1.8694e-05
198 | Methyl acrylate | C4H6o2 | 96-33-3 | 86.0892 | 100 | 275500 | -1147 | 2.568 |  |  | 196.32 | 1.493 | 353.35 | 1.9084 | 1.493 | 4.3591e-05 | 1.9084 | 1.6706e-05
199 | Methyl amine | ch5n | 74-89-5 | 31.0571 | 100 | 92520 | 37.45 |  |  |  | 179.69 | 0.99249 | 266.82 | 1.0251 | 0.99249 | 3.905e-06 | 1.0251 | 2.409e-05
200 | Methyl benzoate | c8h8o2 | 93-58-3 | 136.1479 | 100 | 125630 | 279.75 |  |  |  | 260.75 | 1.9857 | 472.65 | 2.5785 | 1.9857 | 4.8125e-05 | 2.5785 | 3.8375e-05
201 | 3-Methyl-l,2-butadiene | c5h8 | 598-25-4 | 68.117 | 100 | 135370 | -133.34 | 0.63868 |  |  | 159.53 | 1.3035 | 314.56 | 1.5662 | 1.3035 | 2.5614e-05 | 1.5662 | 2.6742e-05
202 | 2-Methylbutane | c5h12 | 78-78-4 | 72.1488 | 100 | 108300 | 146 | -0.292 | 0.00151 |  | 113.25 | 1.2328 | 310 | 1.7048 | 1.2328 | 2.7031e-05 | 1.7048 | 3.21e-05
203 | 2-Methylbutanoic acid | c5h10o2 | 116-53-0 | 102.1317 | 100 | 74200 | 417.4 |  |  |  | 321.5 | 2.0839 | 481.5 | 2.7518 | 2.0839 | 4.1e-05 | 2.7518 | 1.9e-05
204 | 3-Methyl-l-butanol | c5h12o | 123-51-3 | 88.1482 | 100 | 206600 | -761.14 | 2.5899 |  |  | 155.95 | 1.5089 | 404.15 | 3.2201 | 1.5089 | 2.3726e-05 | 3.2201 | 2.3416e-05
205 | 2-Methyl-l-butene | c5h10 | 563-46-2 | 70.1329 | 100 | 149510 | -247.63 | 0.91849 |  |  | 135.58 | 1.3282 | 304.31 | 1.5921 | 1.3282 | 5.0636e-07 | 1.5921 | 9.1802e-07
206 | 2-Methyl-2-butene | c5h10 | 513-35-9 | 70.1329 | 100 | 151600 | -266.72 | 0.90847 |  |  | 139.39 | 1.3207 | 311.71 | 1.5673 | 1.3207 | 3.0826e-05 | 1.5673 | 4.9215e-06
207 | 2-Methyl -l-butene-3-yne | c5h6 | 78-80-8 | 66.1011 | 100 | 81919 | 181.01 |  |  |  | 298.15 | 1.3589 | 305.4 | 1.372 | 1.3589 | 2.8685e-05 | 1.372 | 5.46e-06
208 | Methylbutyl ether | c5h12o | 628-28-4 | 88.1482 | 100 | 177850 | -171.57 | 0.74379 |  |  | 157.48 | 1.6928 | 343.31 | 2.0661 | 1.6928 | 2.8885e-05 | 2.0661 | 2.6989e-05
209 | Methylbutyl sulfide | c5h12s | 628-29-5 | 104.214 | 100 | 198390 | -220.35 | 0.76096 |  |  | 175.3 | 1.8315 | 510 | 2.8394 | 1.8315 | 2.9857e-05 | 2.8394 | 2.804e-05
210 | 3-Methyl-1-butyne | c5h8 | 598-23-2 | 68.117 | 100 | 105200 | 191.1 |  |  |  | 200 | 1.4342 | 299.49 | 1.6243 | 1.4342 | 0 | 1.6243 | 2.539e-05
211 | Methyl butyrate | CsHi0O2 | 623-42-7 | 102.1317 | 100 | 102930 | 129.1 | 0.62516 |  |  | 277.25 | 1.8678 | 415.87 | 2.6474 | 1.8678 | 2.4996e-05 | 2.6474 | 1.1008e-05
212 | Methylchlorosilane | CH5ClSi | 993-00-0 | 80.5889 | 100 | 47726 | 338.4 |  |  |  | 250 | 1.3233 | 325 | 1.5771 | 1.3233 | 4e-05 | 1.5771 | 4e-05
213 | Methylcyclohexane | c7H14 | 108-87-2 | 98.1861 | 100 | 131340 | -63.1 | 0.8125 |  |  | 146.58 | 1.3955 | 320 | 1.9435 | 1.3955 | 2.0697e-05 | 1.9435 | 2e-05
214 | 1-Methylcyclohexanol | c7h14o | 590-67-0 | 114.1855 | 100 | 50578 | 508.59 |  |  |  | 300 | 2.0316 | 441.15 | 2.7494 | 2.0316 | 5e-05 | 2.7494 | 2.4785e-05
215 | czs-2-Methylcyclohexanol | c7h14o | 7443-70-1 | 114.1855 | 100 | 118600 | 447.07 |  |  |  | 300 | 2.5272 | 438.15 | 3.1448 | 2.5272 | 1e-05 | 3.1448 | 3.7205e-05
216 | Éra/zs-2-Methylcyclohexanol | c7h14o | 7443-52-9 | 114.1855 | 100 | 118170 | 447.99 |  |  |  | 300 | 2.5257 | 440.15 | 3.1535 | 2.5257 | 3e-05 | 3.1535 | 2.7985e-05
217 | Methylcyclopentane | c6h12 | 96-37-7 | 84.1595 | 100 | 155920 | -490 | 2.1383 | -0.0015585 |  | 130.73 | 1.2492 | 366.48 | 1.8682 | 1.2492 | 4.5282e-05 | 1.8682 | 3.7208e-05
218 | 1-Methylcyclopentene | c6h10 | 693-89-0 | 82.1436 | 100 | 53271 | 327.92 |  |  |  | 200 | 1.1886 | 348.64 | 1.676 | 1.1885 | 5e-05 | 1.676 | 2.9712e-05
219 | 3-Methylcyclopentene | c6h10 | 1120-62-3 | 82.1436 | 100 | 46457 | 346.93 |  |  |  | 200 | 1.1584 | 338.05 | 1.6374 | 1.1584 | 3e-05 | 1.6374 | 3.3135e-05
220 | Methyldichlorosilane | CH4Cl2Si | 75-54-7 | 115.034 | 100 | 27030 | 413 |  |  |  | 250 | 1.3028 | 350 | 1.7158 | 1.3028 | 0 | 1.7158 | 0
221 | Methylethyl ether | c3h80 | 540-67-0 | 60.095 | 100 | 85383 | 199.08 | -0.061547 |  |  | 160 | 1.1566 | 280.5 | 1.3638 | 1.1566 | 1.968e-06 | 1.3638 | 2.4067e-05
222 | Methylethyl ketone | c4h8o | 78-93-3 | 72.1057 | 100 | 132300 | 200.87 | -0.9597 | 0.0019533 |  | 186.48 | 1.4905 | 373.15 | 1.7511 | 1.4905 | 1.6368e-05 | 1.7511 | 4.2007e-05
223 | Methylethyl sulfide | c3h8s | 624-89-5 | 76.1606 | 100 | 161240 | -288.61 | 0.78179 |  |  | 167.23 | 1.3484 | 339.8 | 1.5344 | 1.3484 | 8.1053e-06 | 1.5344 | 1.0462e-05
224 | Methyl formate | c2h4o2 | 107-31-3 | 60.052 | 100 | 130200 | -396 | 1.21 |  |  | 174.15 | 0.97934 | 304.9 | 1.2195 | 0.97934 | 2.5078e-06 | 1.2195 | 3.9479e-05
225 | Methylisobutyl ether | c5h12o | 625-44-5 | 88.1482 | 100 | 92919 | 324.43 |  |  |  | 298.15 | 1.8965 | 350 | 2.0647 | 1.8965 | 2.1955e-05 | 2.0647 | 5e-06
226 | Methylisobutyl ketone | c6h12o | 108-10-1 | 100.1589 | 100 | 183650 | -79.862 | 0.60769 |  |  | 189.15 | 1.9029 | 389.15 | 2.446 | 1.9029 | 4.1331e-05 | 2.446 | 1.1077e-05
227 | Methyl Isocyanate | c2h3no | 624-83-9 | 57.0513 | 100 | 149770 | -529.82 | 1.3499 |  |  | 256.15 | 1.0263 | 366 | 1.3668 | 1.0263 | 2.6439e-05 | 1.3668 | 3.0844e-05
228 | Methylisopropyl ether | CtHioO | 598-53-8 | 74.1216 | 100 | 143440 | -154.07 | 0.7255 |  |  | 127.93 | 1.356 | 310 | 1.654 | 1.356 | 3.4195e-05 | 1.654 | 1.15e-05
229 | Methylisopropyl ketone | c5h10o | 563-80-4 | 86.1323 | 100 | 191170 | -331.04 | 0.98445 |  |  | 180.15 | 1.6348 | 440 | 2.361 | 1.6348 | 2.5065e-05 | 2.361 | 1.92e-05
230 | Methylisopropyl sulfide | c4h10s | 1551-21-9 | 90.1872 | 100 | 211170 | -661.97 | 2.4216 | -0.0021383 |  | 171.64 | 1.5808 | 357.91 | 1.8641 | 1.5808 | 1.9445e-05 | 1.8641 | 3.2041e-05
231 | Methyl mercaptan | ch4s | 74-93-1 | 48.1075 | 100 | 115300 | -263.23 | 0.60412 |  |  | 150.18 | 0.89393 | 298.15 | 0.9052 | 0.89393 | 4.6065e-06 | 0.9052 | 2.699e-06
232 | Methyl methacrylate | c5h8o2 | 80-62-6 | 100.1158 | 100 | 255100 | -938.4 | 2.413 |  |  | 224.95 | 1.6611 | 373.45 | 2.4118 | 1.6611 | 7.5853e-06 | 2.4118 | 3.3297e-05
233 | 2-Methyloctanoic acid | C9Hi8O2 | 3004-93-1 | 158.238 | 100 | 226650 | 15.421 | 1.0578 |  |  | 240 | 2.9128 | 518.15 | 5.1864 | 2.9128 | 3.2e-06 | 5.1864 | 2.0757e-05
234 | 2-Methylpentane | c6H14 | 107-83-5 | 86.1754 | 100 | 142220 | -47.83 | 0.739 |  |  | 119.55 | 1.4706 | 333.41 | 2.0842 | 1.4706 | 3.8611e-05 | 2.0842 | 1.8863e-05
235 | Methyl pentyl ether | c6h14o | 628-80-8 | 102.1748 | 100 | 251890 | -468.32 | 1.2209 |  |  | 176 | 2.0728 | 372 | 2.4663 | 2.0728 | 4.2784e-05 | 2.4663 | 2.0144e-05
236 | 2-Methylpropane | C4H10 | 75-28-5 | 58.1222 | 100 | 172370 | -1783.9 | 14.759 | -0.047909 | 5.805e-05 | 113.54 | 0.99613 | 380 | 2.0725 | 0.99613 | 2.515e-06 | 2.0725 | 3.6e-05
237 | 2-Methyl-2-propanol | c4h10o | 75-65-0 | 74.1216 | 100 | -925460 | 7894.9 | -17.661 | 0.013617 |  | 298.96 | 2.2016 | 460 | 2.9455 | 2.2016 | 7.4772e-06 | 2.9455 | 7.12e-06
238 | 2-Methyl propene | C4H8 | 115-11-7 | 56.1063 | 100 | 87680 | 217.1 | -0.9153 | 0.002266 |  | 132.81 | 1.0568 | 343.15 | 1.4596 | 1.0568 | 3.2039e-05 | 1.4596 | 8.2295e-06
239 | Methyl propionate | C4H8o2 | 554-12-1 | 88.1051 | 100 | 71140 | 335.5 |  |  |  | 300 | 1.7179 | 390 | 2.0199 | 1.7179 | 0 | 2.0198 | 5e-05
240 | Methylpropyl ether | C4H10O | 557-17-5 | 74.1216 | 100 | 144110 | -102.09 | 0.58113 |  |  | 133.97 | 1.4086 | 312.2 | 1.6888 | 1.4086 | 3.1012e-05 | 1.6888 | 4.3101e-06
241 | Methylpropyl sulfide | c4h10s | 3877-15-4 | 90.1872 | 100 | 179850 | -264.1 | 0.79202 |  |  | 160.17 | 1.5787 | 368.69 | 1.9014 | 1.5787 | 2.0762e-05 | 1.9014 | 8.3998e-07
242 | Methylsilane | CH6Si | 992-94-9 | 46.1438 | 100 | 113470 |  |  |  |  | 298.15 | 1.1347 | 298.15 | 1.1347 | 1.1347 | 0 | 1.1347 | 0
243 | alpha-Methyl styrene | c9H10 | 98-83-9 | 118.1757 | 100 | 76822 | 421.6 |  |  |  | 249.95 | 1.822 | 438.65 | 2.6176 | 1.822 | 9.2e-06 | 2.6176 | 3.16e-05
244 | Methyl tert-butyl ether | c5h12o | 1634-04-4 | 88.1482 | 100 | 134580 | 90.833 | 0.011456 | 0.00095984 |  | 164.55 | 1.5411 | 328.2 | 1.9956 | 1.5411 | 3.3005e-05 | 1.9956 | 2.2239e-05
245 | Methyl vinyl ether | c3h6o | 107-25-5 | 58.0791 | 100 | 73600 | 184.7 |  |  |  | 151.15 | 1.0152 | 278.65 | 1.2507 | 1.0152 | 2.595e-05 | 1.2507 | 3.345e-05
246 | Naphthalene | CioH8 | 91-20-3 | 128.1705 | 100 | 29800 | 527.5 |  |  |  | 353.43 | 2.1623 | 491.14 | 2.8888 | 2.1623 | 4.325e-05 | 2.8888 | 3.65e-05
247 | Neon | Ne | 7440-01-9 | 20.1797 | 100 | 1034100 | -138770 | 7154 | -162.55 | 1.3841 | 24.56 | 0.36664 | 40 | 0.69796 | 0.36664 | 1.3428e-06 | 0.69796 | 9.3259e-15
248 | Nitroethane | C2H5NO2 | 79-24-3 | 75.0666 | 100 | 187740 | -497.6 | 1.0691 |  |  | 183.63 | 1.3242 | 387.22 | 1.5536 | 1.3242 | 4.2607e-05 | 1.5536 | 5.3601e-06
249 | Nitrogen | n2 | 7727-37-9 | 28.0134 | 100 | 281970 | -12281 | 248 | -2.2182 | 0.0074902 | 63.15 | 0.55925 | 112 | 0.79596 | 0.55925 | 2.9245e-06 | 0.79596 | 1.8143e-06
250 | Nitrogen trifluoride | f3n | 7783-54-2 | 71.0019 | 100 | 101400 | -682.11 | 3.8912 |  |  | 117 | 0.7486 | 175.5 | 1.0154 | 0.7486 | 2.332e-06 | 1.0154 | 3.722e-06
251 | Nitromethane | ch3no2 | 75-52-5 | 61.04 | 100 | 116270 | -135.3 | 0.345 |  |  | 244.6 | 1.0382 | 473.15 | 1.2949 | 1.0382 | 3.3198e-05 | 1.2949 | 1.7267e-05
252 | Nitrous oxide | n20 | 10024-97-2 | 44.0128 | 100 | 67556 | 54.373 |  |  |  | 182.3 | 0.77468 | 200 | 0.78431 | 0.77468 | 1.979e-06 | 0.78431 | 4e-06
253 | Nitric oxide | NO | 10102-43-9 | 30.0061 | 100 | -2979600 | 76602 | -652.59 | 1.8879 |  | 109.5 | 0.62287 | 150 | 1.9909 | 0.62287 | 2.1674e-06 | 1.9909 | 2.5e-05
254 | Nonadecane | Ci9H40 | 629-92-5 | 268.5209 | 100 | 342570 | 762.08 | 0.20481 |  |  | 305.04 | 5.9409 | 603.05 | 8.7663 | 5.9409 | 2.3311e-05 | 8.7663 | 4.5462e-05
255 | Nonanal | c9h18o | 124-19-6 | 142.2386 | 100 | 195220 | 378.71 | 0.029716 |  |  | 267.3 | 2.9857 | 465.52 | 3.7796 | 2.9857 | 2.3701e-05 | 3.7796 | 3.2e-05
256 | Nonane | C9H20 | 111-84-2 | 128.2551 | 100 | 383080 | -1139.8 | 2.7101 |  |  | 219.66 | 2.6348 | 325 | 2.989 | 2.6348 | 4.7457e-05 | 2.989 | 6.875e-06
257 | Nonanoic acid | C9H18O2 | 112-05-0 | 158.238 | 100 | 224336 | 49.726 | 0.9813 |  |  | 285.55 | 3.1855 | 528.75 | 5.2498 | 3.1855 | 7.1381e-06 | 5.2498 | 2.8967e-05
258 | 1-Nonanol | c9h20o | 143-08-8 | 144.2545 | 100 | 10483000 | -115220 | 476.87 | -0.85381 | 0.00056246 | 310 | 3.5059 | 460 | 4.6494 | 3.5059 | 4.934e-06 | 4.6494 | 8.576e-06
259 | 2-Nonanol | c9h20o | 628-99-9 | 144.255 | 100 | 1510000 | -12600 | 40.7 | -0.0386 |  | 238.15 | 2.9627 | 471.7 | 5.7115 | 2.9627 | 3.93e-05 | 5.7115 | 4.5682e-05
260 | 1-Nonene | C9Hi8 | 124-11-8 | 126.2392 | 100 | 254490 | -298.06 | 1.1707 |  |  | 191.91 | 2.4041 | 475 | 3.7705 | 2.4041 | 4.4597e-05 | 3.7705 | 6.875e-06
261 | Nonyl mercaptan | c9h20s | 1455-21-6 | 160.3201 | 100 | 265350 | -46.22 | 0.79154 |  |  | 253.05 | 3.0434 | 492.95 | 4.3491 | 3.0434 | 2.592e-06 | 4.3491 | 1.6448e-06
262 | 1-Nonyne | c9h16 | 3452-09-3 | 124.2233 | 100 | 253580 | -366.3 | 1.4881 |  |  | 223.15 | 2.4594 | 423.85 | 3.6566 | 2.4594 | 1.4673e-05 | 3.6566 | 8.4224e-06
263 | Octadecane | 018^38 | 593-45-3 | 254.4943 | 100 | 399430 | 374.64 | 0.58156 |  |  | 301.31 | 5.6511 | 589.86 | 8.2276 | 5.6511 | 1.2826e-05 | 8.2276 | 1.2409e-06
264 | Octanal | c8h16o | 124-13-0 | 128.212 | 100 | 171960 | 383.28 | -0.059074 |  |  | 251.65 | 2.6467 | 445.15 | 3.3087 | 2.6467 | 1.3901e-05 | 3.3087 | 1.0754e-05
265 | Octane | C8H18 | 111-65-9 | 114.2285 | 100 | 224830 | -186.63 | 0.95891 |  |  | 216.38 | 2.2934 | 460 | 3.4189 | 2.2934 | 3.4587e-05 | 3.4189 | 4.444e-05
266 | Octanoic acid | CsH16O2 | 124-07-2 | 144.211 | 100 | 205260 | 44.392 | 0.8956 |  |  | 289.65 | 2.9326 | 512.85 | 4.6358 | 2.9326 | 3.5943e-05 | 4.6358 | 2.7809e-05
267 | 1-Octanol | c8h18o | 111-87-5 | 130.2279 | 100 | 571370 | -4849 | 19.725 | -0.021532 |  | 250 | 2.555 | 467.1 | 4.1566 | 2.5549 | 5e-05 | 4.1566 | 6.5866e-06
268 | 2-Octanol | c8h18o | 123-96-6 | 130.228 | 100 | 1115100 | -9773.8 | 34.252 | -0.03454 |  | 241.55 | 2.6593 | 452.9 | 5.0556 | 2.6593 | 2.4411e-05 | 5.0556 | 4.2203e-06
269 | 2-Octanone | c8h16o | 111-13-7 | 128.212 | 100 | 300400 | -426.2 | 1.1172 |  |  | 252.86 | 2.6406 | 500 | 3.666 | 2.6406 | 2.8022e-05 | 3.666 | 0
270 | 3-Octanone | c8h16o | 106-68-3 | 128.212 | 100 | 289980 | -417.27 | 1.2218 |  |  | 255.55 | 2.6314 | 440.65 | 3.4335 | 2.6314 | 2.719e-05 | 3.4335 | 1.5969e-06
271 | 1-Octene | c8h16 | 111-66-0 | 112.2126 | 100 | 509420 | -4279.1 | 21.477 | -0.044462 | 3.5028e-05 | 171.45 | 2.1327 | 454 | 3.2098 | 2.1327 | 4.4798e-05 | 3.2098 | 9.6526e-06
272 | Octyl mercaptan | c8h18s | 111-88-6 | 146.2935 | 100 | 240040 | -33.198 | 0.67889 |  |  | 240 | 2.7118 | 472.19 | 3.7573 | 2.7118 | 3.456e-05 | 3.7573 | 1.8564e-05
273 | 1-Octyne | c8h14 | 629-05-0 | 110.1968 | 100 | 42642 | 886.67 | -0.69315 |  |  | 200 | 1.9225 | 399.35 | 2.8619 | 1.9225 | 0 | 2.8619 | 1.9036e-06
274 | Oxalic acid | c2h2o4 | 144-62-7 | 90.0349 | 100 | 63131 | 199.92 |  |  |  | 462.65 | 1.5562 | 516 | 1.6629 | 1.5562 | 3.988e-05 | 1.6629 | 2.8e-06
275 | Oxygen | O2 | 7782-44-7 | 31.9988 | 100 | 175430 | -6152.3 | 113.92 | -0.92382 | 0.0027963 | 54.36 | 0.53646 | 142 | 0.90662 | 0.53646 | 1.3426e-07 | 0.90662 | 4.9712e-06
276 | Ozone | 03 | 10028-15-6 | 47.9982 | 100 | 60046 | 281.16 |  |  |  | 90 | 0.8535 | 150 | 1.0222 | 0.8535 | 4e-06 | 1.0222 | 0
277 | Pentadecane | c15h32 | 629-62-9 | 212.4146 | 100 | 346910 | 219.54 | 0.65632 |  |  | 283.07 | 4.6165 | 543.84 | 6.6042 | 4.6165 | 4.7931e-05 | 6.6042 | 8.8626e-06
278 | Pentanal | c5h10o | 110-62-3 | 86.1323 | 100 | 102000 | 389.95 | -0.32545 |  |  | 191.59 | 1.6476 | 375.15 | 2.0249 | 1.6476 | 4.3158e-05 | 2.0249 | 3.2842e-05
279 | Pentane | c5h12 | 109-66-0 | 72.1488 | 100 | 159080 | -270.5 | 0.99537 |  |  | 143.42 | 1.4076 | 390 | 2.0498 | 1.4076 | 1.0494e-05 | 2.0498 | 7.77e-06
280 | Pentanoic acid | CsHi0O2 | 109-52-4 | 102.132 | 100 | 145050 | 28.344 | 0.6372 |  |  | 239.15 | 1.8827 | 458.95 | 2.9228 | 1.8827 | 1.6704e-05 | 2.9228 | 4.8339e-05
281 | 1-Pentanol | c5h12o | 71-41-0 | 88.1482 | 100 | 201200 | -651.3 | 2.275 |  |  | 200.14 | 1.6198 | 389.15 | 2.9227 | 1.6198 | 3.7374e-05 | 2.9227 | 2.5763e-05
282 | 2-Pentanol | c5h12o | 6032-29-7 | 88.1482 | 100 | 883630 | -8220.5 | 29.125 | -0.02989 |  | 200 | 1.6541 | 392.2 | 3.3636 | 1.6541 | 4.4409e-16 | 3.3636 | 2.0002e-05
283 | 2-Pentanone | c5h10o | 107-87-9 | 86.1323 | 100 | 194590 | -263.86 | 0.76808 |  |  | 196.29 | 1.7239 | 375.46 | 2.038 | 1.7239 | 8.6181e-06 | 2.038 | 2.4755e-05
284 | 3-Pentanone | c5h10o | 96-22-0 | 86.1323 | 100 | 193020 | -176.43 | 0.5669 |  |  | 234.18 | 1.8279 | 375.14 | 2.0661 | 1.8279 | 2.573e-05 | 2.0661 | 3.8979e-05
285 | 1-Pentene | c5h10 | 109-67-1 | 70.1329 | 100 | 156100 | -456.94 | 2.255 | -0.003163 | 2.38e-06 | 108.02 | 1.2939 | 372 | 1.8092 | 1.2939 | 7.5693e-06 | 1.8092 | 3.9566e-05
286 | 2-Pentyl mercaptan | c5h12s | 2084-19-7 | 104.2138 | 100 | 188200 | -140.84 | 0.63581 |  |  | 160.75 | 1.8199 | 385.15 | 2.2827 | 1.8199 | 3.4196e-06 | 2.2827 | 1.8616e-05
287 | Pentyl mercaptan | c5h12s | 110-66-7 | 104.2138 | 100 | 213760 | -324.4 | 0.9472 |  |  | 197.45 | 1.8664 | 399.79 | 2.3546 | 1.8664 | 4.7648e-05 | 2.3546 | 1.0362e-05
288 | 1-Pentyne | c5h8 | 627-19-0 | 68.117 | 100 | 86200 | 256.6 |  |  |  | 200 | 1.3752 | 313.33 | 1.666 | 1.3752 | 0 | 1.666 | 4.78e-06
289 | 2-Pentyne | c5h8 | 627-21-4 | 68.117 | 100 | 68671 | 246.66 |  |  |  | 200 | 1.18 | 329.27 | 1.4989 | 1.18 | 3e-05 | 1.4989 | 1.2618e-05
290 | Phenanthrene | c14h10 | 85-01-8 | 178.2292 | 100 | 103370 | 527.03 |  |  |  | 372.39 | 2.9963 | 500 | 3.6689 | 2.9963 | 7.017e-06 | 3.6688 | 5e-05
291 | Phenol | c6h6o | 108-95-2 | 94.1112 | 100 | 101720 | 317.61 |  |  |  | 314.06 | 2.0147 | 425 | 2.367 | 2.0147 | 1.4034e-05 | 2.367 | 4.25e-05
292 | Phenyl isocyanate | CyHgNO | 103-71-9 | 119.1207 | 100 | 60834 | 215.89 | 0.29552 |  |  | 243.15 | 1.308 | 489.75 | 2.3745 | 1.308 | 6.3596e-06 | 2.3745 | 1.9044e-05
293 | Phthalic anhydride | c8h4o3 | 85-44-9 | 148.1156 | 100 | 145400 | 252.4 |  |  |  | 404.15 | 2.4741 | 557.65 | 2.8615 | 2.4741 | 2.54e-05 | 2.8615 | 8.6e-06
294 | Propadiene | c3h4 | 463-49-0 | 40.0639 | 100 | 66230 | 98.275 |  |  |  | 200 | 0.85885 | 238.65 | 0.89683 | 0.85885 | 0 | 0.89683 | 3.2875e-06
295 | Propane | c3h8 | 74-98-6 | 44.0956 | 114 | 62.983 | 113630 | 633.21 | -873.46 |  | 85.47 | 0.84879 | 360 | 2.6079 | -5310.2338 | 5311.0825 | -406291.7888 | 406294.3967
296 | 1-Propanol | c3h8o | 71-23-8 | 60.095 | 100 | 158760 | -635 | 1.969 |  |  | 146.95 | 1.0797 | 400 | 2.198 | 1.0797 | 4.0684e-05 | 2.198 | 0
297 | 2-Propanol | c3h8o | 67-63-0 | 60.095 | 100 | 471710 | -4172.1 | 14.745 | -0.014402 |  | 185.26 | 1.1328 | 463 | 2.7146 | 1.1328 | 7.7233e-06 | 2.7146 | 8.9749e-06
298 | Propenylcyclohexene | C9Hi4 | 13511-13-2 | 122.2075 | 100 | 201400 | -450.6 | 1.7053 |  |  | 199 | 1.7926 | 431.65 | 3.2463 | 1.7926 | 2.1853e-05 | 3.2463 | 2.9434e-05
299 | Propionaldehyde | c3h6o | 123-38-6 | 58.0791 | 100 | 55679 | 406.13 | -0.50303 |  |  | 165 | 1.09 | 322.15 | 1.3431 | 1.09 | 4.5418e-05 | 1.3431 | 9.8704e-06
300 | Propionic acid | c3h6o2 | 79-09-4 | 74.0785 | 100 | 213660 | -702.7 | 1.6605 |  |  | 252.45 | 1.4209 | 414.32 | 2.0756 | 1.4209 | 1.2853e-05 | 2.0756 | 5.3012e-06
301 | Propionitrile | (Wf | 107-12-0 | 55.0785 | 100 | 121750 | -149.56 | 0.47759 |  |  | 180.37 | 1.1031 | 370.25 | 1.3185 | 1.1031 | 1.4592e-05 | 1.3185 | 4.135e-05
302 | Propyl acetate | c5h10o2 | 109-60-4 | 102.1317 | 100 | 83400 | 384.1 |  |  |  | 274.7 | 1.8891 | 404.7 | 2.3885 | 1.8891 | 2.27e-05 | 2.3885 | 4.73e-05
303 | Propyl amine | C3H9N | 107-10-8 | 59.1103 | 100 | 139530 | 78 |  |  |  | 188.36 | 1.5422 | 340 | 1.6605 | 1.5422 | 2.08e-05 | 1.6605 | 0
304 | Propylbenzene | C9Hi2 | 103-65-1 | 120.1916 | 100 | 174380 | -101.8 | 0.79 |  |  | 173.55 | 1.8051 | 432.39 | 2.7806 | 1.8051 | 2.904e-05 | 2.7806 | 1.9766e-05
305 | Propylene | c3h6 | 115-07-1 | 42.0797 | 100 | 114140 | -343.72 | 1.0905 |  |  | 87.89 | 0.92354 | 298.15 | 1.086 | 0.92354 | 1.8232e-06 | 1.086 | 1.8408e-05
306 | Propyl formate | c4h8o2 | 110-74-7 | 88.1051 | 100 | 75700 | 326.1 |  |  |  | 298.15 | 1.7293 | 398.15 | 2.0554 | 1.7293 | 3.285e-05 | 2.0554 | 3.285e-05
307 | 2-Propyl mercaptan | c3h8s | 75-33-2 | 76.1606 | 100 | 138390 | -117.11 | 0.47059 |  |  | 142.61 | 1.3126 | 350 | 1.5505 | 1.3126 | 3.8022e-06 | 1.5505 | 1.225e-05
308 | Propyl mercaptan | c3h8s | 107-03-9 | 76.1606 | 100 | 167330 | -319.1 | 0.8127 |  |  | 159.95 | 1.3708 | 340.87 | 1.5299 | 1.3708 | 2.0738e-05 | 1.5299 | 2.0885e-05
309 | 1,2-Propylene glycol | c3h802 | 57-55-6 | 76.0944 | 100 | 58080 | 445.2 |  |  |  | 213.15 | 1.5297 | 460.75 | 2.6321 | 1.5297 | 4.38e-05 | 2.6321 | 4.1e-05
310 | Quinone | c6h4o2 | 106-51-4 | 108.0948 | 100 | 45810 | 368.33 |  |  |  | 388.85 | 1.8904 | 683 | 2.9738 | 1.8904 | 4.8795e-05 | 2.9738 | 6.1e-06
311 | Silicon tetrafluoride | F4Si | 7783-61-1 | 104.0791 | 100 | 829380 | -7331.5 | 19.203 |  |  | 186.35 | 1.3 | 253.15 | 2.0403 | 1.3 | 4.546e-05 | 2.0403 | 3.5418e-05
312 | Styrene | c8h8 | 100-42-5 | 104.1491 | 100 | 113340 | 290.2 | -0.6051 | 0.0013567 |  | 242.54 | 1.6749 | 418.31 | 2.2816 | 1.6749 | 3.4768e-05 | 2.2816 | 2.1028e-05
313 | Succinic acid | c4h804 | 110-15-6 | 118.088 | 100 | 186250 | 247.8 |  |  |  | 460.85 | 3.0045 | 591 | 3.327 | 3.0045 | 1.37e-05 | 3.327 | 2e-06
314 | Sulfur dioxide | o2s | 7446-09-5 | 64.0638 | 100 | 85743 | 5.7443 |  |  |  | 197.67 | 0.86878 | 350 | 0.87754 | 0.86878 | 4.7578e-06 | 0.87754 | 4.95e-06
315 | Sulfur hexafluoride | F6s | 2551-62-4 | 146.0554 | 100 | 119500 |  |  |  |  | 230.15 | 1.195 | 230.15 | 1.195 | 1.195 | 0 | 1.195 | 0
316 | Sulfur trioxide | O3S | 7446-11-9 | 80.0632 | 100 | 258090 |  |  |  |  | 303.15 | 2.5809 | 303.15 | 2.5809 | 2.5809 | 0 | 2.5809 | 0
317 | Terephthalic acid | c8h604 | 100-21-0 | 166.1308 | 100 | 131270 | 345.64 |  |  |  | 700.15 | 3.7327 | 795.28 | 4.0615 | 3.7327 | 1.54e-06 | 4.0615 | 5.792e-06
318 | o-Terphenyl | c18h14 | 84-15-1 | 230.3038 | 100 | 182900 | 635.09 |  |  |  | 329.35 | 3.9207 | 609.15 | 5.6977 | 3.9207 | 3.1085e-05 | 5.6977 | 4.9265e-05
319 | Tetradecane | c14hm | 629-59-4 | 198.388 | 100 | 353140 | 29.13 | 0.86116 |  |  | 279.01 | 4.2831 | 526.73 | 6.0741 | 4.2831 | 4.0778e-05 | 6.0741 | 2.2556e-05
320 | Tetrahydrofuran | c4h8o | 109-99-9 | 72.1057 | 100 | 171730 | -800.47 | 2.8934 | -0.0025015 |  | 164.65 | 1.0721 | 339.12 | 1.3546 | 1.0721 | 4.0975e-05 | 1.3546 | 4.9713e-05
321 | 1,2,3,4-Tetrahydronaphthalene | C1oH12 | 119-64-2 | 132.2023 | 100 | 81760 | 455.38 |  |  |  | 237.38 | 1.8986 | 480.77 | 3.0069 | 1.8986 | 1.8956e-05 | 3.0069 | 3.0426e-05
322 | Tetrahydrothiophene | c4h8s | 110-01-0 | 88.1713 | 100 | 123300 | -130.1 | 0.6229 |  |  | 176.98 | 1.1979 | 394.27 | 1.6883 | 1.1979 | 4.6738e-05 | 1.6883 | 4.551e-05
323 | 2,2,3,3-Tetramethylbutane | c8h18 | 594-82-1 | 114.2285 | 100 | 43326 | 630.73 |  |  |  | 375.41 | 2.8011 | 426 | 3.1202 | 2.8011 | 1.6507e-05 | 3.1202 | 3.02e-05
324 | Thiophene | c4h4s | 110-02-1 | 84.1396 | 100 | 84864 | 91.725 | 0.13243 |  |  | 234.94 | 1.1372 | 357.31 | 1.3455 | 1.1372 | 3.5842e-05 | 1.3455 | 4.3444e-05
325 | Toluene | c7h8 | 108-88-3 | 92.1384 | 100 | 140140 | -152.3 | 0.695 |  |  | 178.18 | 1.3507 | 500 | 2.3774 | 1.3507 | 1.8759e-05 | 2.3774 | 0
326 | 1,1,2-Trichloroethane | c2h3ci3 | 79-00-5 | 133.4042 | 100 | 103350 | 159.3 |  |  |  | 236.5 | 1.4102 | 300 | 1.5114 | 1.4102 | 4.45e-05 | 1.5114 | 0
327 | Tridecane | Oi3U28 | 629-50-5 | 184.3614 | 100 | 350180 | -104.7 | 1.0022 |  |  | 267.76 | 3.94 | 508.62 | 5.5619 | 3.94 | 1.3245e-05 | 5.5619 | 9.1787e-06
328 | Triethyl amine | c6h15n | 121-44-8 | 101.19 | 100 | 111480 | 368.13 |  |  |  | 200 | 1.8511 | 361.92 | 2.4471 | 1.8511 | 4e-05 | 2.4471 | 3.6096e-05
329 | Trimethyl amine | CzUyN | 75-50-3 | 59.1103 | 100 | 136050 | -288 | 0.9913 |  |  | 156.08 | 1.1525 | 276.02 | 1.3208 | 1.1525 | 2.014e-05 | 1.3208 | 4.5315e-06
330 | 1,2,3-Trimethylbenzene | c9H12 | 526-73-8 | 120.1916 | 100 | 119450 | 324.54 |  |  |  | 247.79 | 1.9987 | 449.27 | 2.6526 | 1.9987 | 2.2334e-05 | 2.6526 | 3.9142e-05
331 | 1,2,4-Trimethylbenzene | c9h12 | 95-63-6 | 120.1916 | 100 | 178800 | -128.47 | 0.83741 |  |  | 229.33 | 1.9338 | 350 | 2.3642 | 1.9338 | 7.4995e-06 | 2.3642 | 1.775e-05
332 | 2,2,4-Trimethylpentane | c8h18 | 540-84-1 | 114.2285 | 100 | 95275 | 696.7 | -1.3765 | 0.0021734 |  | 165.78 | 1.8285 | 520 | 3.9095 | 1.8285 | 4.1353e-05 | 3.9095 | 8.272e-06
333 | 2,3,3-Trimethylpentane | c8h18 | 560-21-4 | 114.2285 | 100 | 388620 | -1439.5 | 3.2187 |  |  | 280 | 2.3791 | 320 | 2.5757 | 2.3791 | 3.92e-05 | 2.5757 | 4.88e-05
334 | 1,3,5-Trinitrobenzene | c6h3n306 | 99-35-4 | 213.1045 | 100 | 40364 | 664.46 |  |  |  | 398.4 | 3.0508 | 475.47 | 3.5629 | 3.0508 | 4.864e-05 | 3.5629 | 4.7962e-05
335 | 2,4,6-Trinitrotoluene | c7H5N3o6 | 118-96-7 | 227.1311 | 100 | 133530 | 514.64 |  |  |  | 354 | 3.1571 | 475 | 3.7798 | 3.1571 | 2.56e-05 | 3.7798 | 4e-05
336 | Undecane | cuh24 | 1120-21-4 | 156.3083 | 100 | 293980 | -114.98 | 0.96936 |  |  | 247.57 | 3.2493 | 433.42 | 4.2624 | 3.2493 | 2.647e-05 | 4.2624 | 2.4521e-05
337 | 1-Undecanol | CnH24O | 112-42-5 | 172.3077 | 100 | -1360200 | 10964 | -20.86 | 0.013055 |  | 289.05 | 3.8137 | 523.15 | 5.3573 | 3.8137 | 2.7804e-05 | 5.3573 | 2.6353e-05
338 | Vinyl acetate | C4H6O2 | 108-05-4 | 86.0892 | 100 | 136300 | -106.17 | 0.75175 |  |  | 259.56 | 1.5939 | 389.35 | 2.0392 | 1.5939 | 1.0401e-05 | 2.0892 | 0.050031
339 | Vinyl acetylene | c4h4 | 689-97-4 | 52.0746 | 100 | 68720 | 135 |  |  |  | 200 | 0.9572 | 278.25 | 1.0628 | 0.9572 | 0 | 1.0628 | 3.75e-05
340 | Vinyl chloride | c2h3ci | 75-01-4 | 62.4982 | 100 | -10320 | 322.8 |  |  |  | 200 | 0.5424 | 400 | 1.188 | 0.5424 | 0 | 1.188 | 0
341 | Vinyl trichlorosilane | C2H3Cl3Si | 75-94-5 | 161.4897 | 100 | 49516 | 420.35 |  |  |  | 178.35 | 1.2449 | 363.85 | 2.0246 | 1.2449 | 4.5775e-05 | 2.0246 | 3.475e-06
342 | Water | h2o | 7732-18-5 | 18.0153 | 100 | 276370 | -2090.1 | 8.125 | -0.014116 | 9.3701e-06 | 273.16 | 0.7615 | 533.15 | 0.8939 | 0.7615 | 1.2956e-06 | 0.89394 | 3.9953e-05
343 | m-Xylene | c8h10 | 108-38-3 | 106.165 | 100 | 133860 | 7.8754 | 0.52265 |  |  | 217 | 1.6018 | 540.15 | 2.906 | 1.6018 | 2.765e-07 | 2.906 | 3.3184e-05
344 | o-Xylene | CgHio | 95-47-6 | 106.165 | 100 | 36500 | 1017.5 | -2.63 | 0.00302 |  | 247.98 | 1.7314 | 417.58 | 2.2269 | 1.7314 | 3.1108e-05 | 2.2269 | 3.0916e-05
345 | /--Xylene | c8H10 | 106-42-3 | 106.165 | 100 | -35500 | 1287.2 | -2.599 | 0.002426 |  | 286.41 | 1.7697 | 600 | 3.252 | 1.7697 | 3.3692e-05 | 3.252 | 4e-05