## Sheet1
Cmpd. no. | Name | Formula | CAS | Mol. wt. | C1 x IE-05 | C2 X IE-05 | C3X IE-03 | QxlE-05 | c5 | Tmm, K | Cp at Tmin x IL-05 | 7max> K | Cp at Tmax x IE-05 | C11 | C12 | C13 | C14 | C15 | CP calc | Err
1 | Acetaldehyde | C2H4O | 75-07-0 | 44.0526 | 0.48251 | 1.0665 | 1.9929 | 0.78851 | 912.78 | 298.15 | 0.54732 | 1500 | 1.2993 | 48251 | 106650 | 1992.9 | 78851 | 912.78 | 0.54732 | 3.09e-06
2 | Acetamide | c2h5no | 60-35-5 | 59.0672 | 0.342 | 1.294 | 1.075 | 0.64 | 502 | 100 | 0.34481 | 1500 | 1.4997 | 34200 | 129400 | 1075 | 64000 | 502 | 0.34481 | 4.0731e-06
3 | Acetic acid | c2h4o2 | 64-19-7 | 60.052 | 0.402 | 1.3675 | 1.262 | 0.7003 | 569.7 | 50 | 0.402 | 1500 | 1.5756 | 40200 | 136750 | 1262 | 70030 | 569.7 | 0.402 | 4.6131e-08
4 | Acetic anhydride | c4h6o3 | 108-24-7 | 102.0886 | 0.87998 | 1.6635 | 0.80153 | 0.76076 | 2310.1 | 298.15 | 1.1044 | 1500 | 2.697 | 87998 | 166350 | 801.53 | 76076 | 2310.1 | 1.1044 | 7.8992e-06
5 | Acetone | c3h60 | 67-64-1 | 58.0791 | 0.5704 | 1.632 | 1.607 | 0.968 | 731.5 | 200 | 0.60487 | 1500 | 1.882 | 57040 | 163200 | 1607 | 96800 | 731.5 | 0.60487 | -1.7214e-06
6 | Acetonitrile | c2h3n | 75-05-8 | 41.0519 | 0.44346 | 0.8465 | 1.6398 | 0.49487 | 761.47 | 298.15 | 0.52233 | 1500 | 1.1199 | 44346 | 84650 | 1639.8 | 49487 | 761.47 | 0.52233 | 2.3973e-07
7 | Acetylene | c2h2 | 74-86-2 | 26.0373 | 0.36921 | 0.31793 | 0.67805 | 0.3343 | 3036.6 | 298.15 | 0.44032 | 1500 | 0.75868 | 36921 | 31793 | 678.05 | 33430 | 3036.6 | 0.44032 | 3.4707e-06
8 | Acrolein | c3h4o | 107-02-8 | 56.0633 | 0.57019 | 0.9183 | 0.76747 | 0.38554 | 2375.4 | 298.15 | 0.71326 | 1500 | 1.5624 | 57019 | 91830 | 767.47 | 38554 | 2375.4 | 0.71326 | 1.6451e-06
9 | Acrylic acid | c3h4o2 | 79-10-7 | 72.0627 | 0.6059 | 1.3703 | 1.6475 | 1.0446 | 751.49 | 250 | 0.69837 | 1500 | 1.7424 | 60590 | 137030 | 1647.5 | 104460 | 751.49 | 0.69837 | 4.8371e-06
10 | Acrylonitrile | c3h3n | 107-13-1 | 53.0626 | 0.56303 | 1.0972 | 0.91248 | -0.4407 | 1178.4 | 298.15 | 0.64356 | 1500 | 1.3794 | 56303 | 109720 | 912.48 | -44070 | 1178.4 | 0.64356 | 2.5039e-06
11 | Air | Mixture | 132259-10-0 | 28.96 | 0.28958 | 0.0939 | 3.012 | 0.0758 | 1484 | 50 | 0.28958 | 1500 | 0.34956 | 28958 | 9390 | 3012 | 7580 | 1484 | 0.28958 | 0
12 | Ammonia | h3n | 7664-41-7 | 17.0305 | 0.33427 | 0.4898 | 2.036 | 0.2256 | 882 | 100 | 0.33427 | 1500 | 0.66465 | 33427 | 48980 | 2036 | 22560 | 882 | 0.33427 | 1.5324e-06
13 | Anisole | c7h8o | 100-66-3 | 108.1378 | 0.7637 | 2.9377 | 1.6051 | 2.17 | 751.2 | 300 | 1.1302 | 1200 | 3.0226 | 76370 | 293770 | 1605.1 | 217000 | 751.2 | 1.1302 | 4.6372e-05
14 | Argon | Ar | 7440-37-1 | 39.948 | [9 empty] | 0 | 0 | 0 | 0 | 0 | #DIV/0! | #DIV/0!
15 | Benzamide | C7H7NO | 55-21-0 | 121.1366 | 1.9581 | 1.7019 | 1.3257 | -37.417 | 41.232 | 298.15 | 1.2745 | 1500 | 3.2501 | 195810 | 170190 | 1325.7 | -3741700 | 41.232 | 1.2745 | 1.038e-05
16 | Benzene | c6h6 | 71-43-2 | 78.1118 | 0.55238 | 1.7338 | 0.76425 | 0.72545 | 2445.7 | 298.15 | 0.82616 | 1500 | 2.418 | 55238 | 173380 | 764.25 | 72545 | 2445.7 | 0.82616 | -4.1605e-06
17 | Benzenethiol | c6h6s | 108-98-5 | 110.1768 | 0.6895 | 2.3275 | 1.512 | 1.7516 | 697.9 | 200 | 0.76894 | 1500 | 2.6739 | 68950 | 232750 | 1512 | 175160 | 697.9 | 0.76894 | 4.0859e-06
18 | Benzoic acid | c7h6o2 | 65-85-0 | 122.1213 | 0.77594 | 2.6455 | 1.7925 | 2.2382 | 835.9 | 200 | 0.81258 | 1500 | 2.9712 | 77594 | 264550 | 1792.5 | 223820 | 835.9 | 0.81258 | -4.5148e-06
19 | Benzonitrile | c7h5n | 100-47-0 | 103.1213 | 0.7682 | 2.2635 | 0.74786 | -0.67585 | 896 | 298 | 1.0907 | 1500 | 2.681 | 76820 | 226350 | 747.86 | -67585 | 896 | 1.0907 | -3.6084e-05
20 | Benzophenone | Ci3H10O | 119-61-9 | 182.2179 | 1.0099 | 4.4898 | 1.311 | 2.8395 | 627.4 | 300 | 1.8001 | 1500 | 4.9311 | 100990 | 448980 | 1311 | 283950 | 627.4 | 1.8001 | 4.7924e-05
21 | Benzyl alcohol | c7h8o | 100-51-6 | 108.1378 | 0.84115 | 3.1428 | 1.9539 | 2.5743 | 850.06 | 298.15 | 1.1198 | 1500 | 3.288 | 84115 | 314280 | 1953.9 | 257430 | 850.06 | 1.1198 | 3.8432e-05
22 | Benzyl ethyl ether | c9h12o | 539-30-0 | 136.191 | 0.9521 | 2.8868 | 0.70207 | 1.6385 | 2002.6 | 300 | 1.5501 | 1500 | 4.3445 | 95210 | 288680 | 702.07 | 163850 | 2002.6 | 1.5501 | 3.3295e-05
23 | Benzyl mercaptan | c7h8s | 100-53-8 | 124.2034 | 0.99192 | 2.9633 | 1.5583 | 2.2116 | 719.16 | 300 | 1.4156 | 1200 | 3.2957 | 99192 | 296330 | 1558.3 | 221160 | 719.16 | 1.4156 | 6.4641e-06
24 | Biphenyl | c12h10 | 92-52-4 | 154.2078 | 1.0759 | 4.2105 | 1.9041 | 4.1785 | 828.81 | 200 | 1.1481 | 1500 | 4.5557 | 107590 | 421050 | 1904.1 | 417850 | 828.81 | 1.1481 | -4.187e-05
25 | Bromine | Br2 | 7726-95-6 | 159.808 | 0.30113 | 0.08009 | 0.7514 | 0.1078 | 314.6 | 100 | 0.30901 | 1500 | 0.37938 | 30113 | 8009 | 751.4 | 10780 | 314.6 | 0.30901 | -3.9989e-06
26 | Bromobenzene | C6H5Br | 108-86-1 | 157.0079 | 0.721 | 2.064 | 1.6504 | 1.687 | 765.3 | 200 | 0.76789 | 1500 | 2.4628 | 72100 | 206400 | 1650.4 | 168700 | 765.3 | 0.76789 | -1.6619e-06
27 | Bromoethane | C2H5Br | 74-96-4 | 108.965 | 0.5231 | 0.8911 | 0.81205 | 0.6754 | 2809 | 298.15 | 0.638 | 1500 | 1.5457 | 52310 | 89110 | 812.05 | 67540 | 2809 | 0.638 | 1.1071e-06
28 | Bromomethane | CH3Br | 74-83-9 | 94.9385 | 0.36241 | 0.69248 | 1.7454 | 0.44781 | 793.32 | 298.15 | 0.42454 | 1500 | 0.90758 | 36241 | 69248 | 1745.4 | 44781 | 793.32 | 0.42454 | -1.2251e-06
29 | 1,2-Butadiene | c4h6 | 590-19-2 | 54.0904 | 0.66964 | 1.0995 | 0.83737 | 0.68373 | 2441.1 | 298.15 | 0.79668 | 1500 | 1.9208 | 66964 | 109950 | 837.37 | 68373 | 2441.1 | 0.79668 | 3.9992e-06
30 | 1,3-Butadiene | c4h6 | 106-99-0 | 54.0904 | 0.5095 | 1.705 | 1.5324 | 1.337 | 685.6 | 200 | 0.57563 | 1500 | 1.9555 | 50950 | 170500 | 1532.4 | 133700 | 685.6 | 0.57563 | 2.9525e-06
31 | Butane | c4h10 | 106-97-8 | 58.1222 | 0.80154 | 1.6242 | 0.84149 | 1.0575 | 2476.1 | 298.15 | 0.98586 | 1500 | 2.6605 | 80154 | 162420 | 841.49 | 105750 | 2476.1 | 0.98586 | -2.6979e-06
32 | 1,2-Butanediol | c4h10o2 | 584-03-2 | 90.121 | 1.0478 | 2.549 | 1.8776 | 1.875 | 833 | 298.15 | 1.2667 | 1500.1 | 3.0289 | 104780 | 254900 | 1877.6 | 187500 | 833 | 1.2667 | -1.4578e-05
33 | 1,3-Butanediol | c4h10o2 | 107-88-0 | 90.121 | 1.066 | 2.575 | 1.967 | 1.951 | 860.5 | 298.15 | 1.2679 | 1500.15 | 3.0311 | 106600 | 257500 | 1967 | 195100 | 860.5 | 1.2679 | 2.3025e-05
34 | 1-Butanol | c4h10o | 71-36-3 | 74.1216 | 0.7454 | 2.5907 | 1.6073 | 1.732 | 712.4 | 298.15 | 1.0786 | 1500 | 2.8509 | 74540 | 259070 | 1607.3 | 173200 | 712.4 | 1.0786 | 2.6286e-05
35 | 2-Butanol | c4h10o | 78-92-2 | 74.1216 | 0.90878 | 2.5508 | 1.893 | 1.852 | 832.13 | 298.15 | 1.1257 | 1500 | 2.873 | 90878 | 255080 | 1893 | 185200 | 832.13 | 1.1257 | -1.9091e-05
36 | 1-Butene | c4h8 | 106-98-9 | 56.1063 | 0.64257 | 2.0618 | 1.6768 | 1.3324 | 757.06 | 250 | 0.75708 | 1500 | 2.2898 | 64257 | 206180 | 1676.8 | 133240 | 757.06 | 0.75708 | 2.6622e-06
37 | czs-2-Butene | c4h8 | 590-18-1 | 56.1063 | 0.65121 | 1.4325 | 0.85796 | 0.89648 | 2477.2 | 298.15 | 0.80241 | 1500 | 2.2718 | 65121 | 143250 | 857.96 | 89648 | 2477.2 | 0.80241 | 1.0331e-06
38 | £ra/zs-2-Butene | c4h8 | 624-64-6 | 56.1063 | 0.74296 | 1.3476 | 0.87025 | 0.89116 | 2463.4 | 298.15 | 0.87766 | 1500 | 2.2836 | 74296 | 134760 | 870.25 | 89116 | 2463.4 | 0.87766 | -1.7605e-06
39 | Butyl acetate | CeHi2O2 | 123-86-4 | 116.1583 | 1.1684 | 3.769 | 1.956 | 2.818 | 811.2 | 298.15 | 1.5281 | 1200 | 3.6724 | 116840 | 376900 | 1956 | 281800 | 811.2 | 1.5281 | 2.1193e-05
40 | Butylbenzene | CioH14 | 104-51-8 | 134.2182 | 1.138 | 4.454 | 1.5507 | 3.0497 | 708.86 | 200 | 1.2659 | 1500 | 4.8435 | 113800 | 445400 | 1550.7 | 304970 | 708.86 | 1.2659 | -2.5391e-05
41 | Butyl mercaptan | c4h10s | 109-79-5 | 90.1872 | 0.92478 | 2.7795 | 1.6837 | 1.5974 | 758.68 | 200 | 0.9714 | 1500 | 3.1008 | 92478 | 277950 | 1683.7 | 159740 | 758.68 | 0.9714 | -3.1339e-06
42 | sec-Butyl mercaptan | c4h10s | 513-53-1 | 90.1872 | 0.92367 | 2.5166 | 1.6109 | 1.5641 | 739.2 | 200 | 0.97633 | 1500 | 2.9615 | 92367 | 251660 | 1610.9 | 156410 | 739.2 | 0.97633 | 1.4033e-06
43 | 1-Butyne | c4h6 | 107-00-6 | 54.0904 | 0.66492 | 1.0726 | 0.7939 | 0.7424 | -2458.4 | 298.15 | 0.81441 | 1500 | 1.9221 | 66492 | 107260 | 793.9 | 74240 | -2458.4 | 0.81441 | -4.697e-06
44 | Butyraldehyde | c4h8o | 123-72-8 | 72.1057 | 0.8924 | 1.5675 | 0.9019 | 1.0984 | 2566 | 298.15 | 1.0283 | 1500 | 2.6778 | 89240 | 156750 | 901.9 | 109840 | 2566 | 1.0283 | 3.4368e-05
45 | Butyric acid | c4h8o2 | 107-92-6 | 88.1051 | 1.488 | 1.3522 | 1.146 | -678 | 6.98 | 298.15 | 1.1533 | 1500 | 2.5905 | 148800 | 135220 | 1146 | -67800000 | 6.98 | 1.1533 | -1.4697e-05
46 | Butyronitrile | c4h7n | 109-74-0 | 69.1051 | 0.82142 | 1.3234 | 0.84021 | 0.67932 | 2313.7 | 298.15 | 0.97246 | 1500 | 2.2851 | 82142 | 132340 | 840.21 | 67932 | 2313.7 | 0.97246 | 8.9741e-07
47 | Carbon dioxide | co2 | 124-38-9 | 44.0095 | 0.2937 | 0.3454 | 1.428 | 0.264 | 588 | 50 | 0.2937 | 5000 | 0.63346 | 29370 | 34540 | 1428 | 26400 | 588 | 0.2937 | 8.9099e-09
48 | Carbon disulfide | cs2 | 75-15-0 | 76.1407 | 0.301 | 0.3338 | 0.896 | 0.2893 | 374.7 | 100 | 0.31003 | 1500 | 0.61475 | 30100 | 33380 | 896 | 28930 | 374.7 | 0.31003 | 1.8112e-06
49 | Carbon monoxide | co | 630-08-0 | 28.0101 | 0.29108 | 0.08773 | 3.0851 | 0.08455 | 1538.2 | 60 | 0.29108 | 1500 | 0.35208 | 29108 | 8773 | 3085.1 | 8455 | 1538.2 | 0.29108 | 0
50 | Carbon tetrachloride | CC14 | 56-23-5 | 153.8227 | 0.37582 | 0.7054 | 0.5121 | 0.485 | 236.1 | 100 | 0.47299 | 1500 | 1.0662 | 37582 | 70540 | 512.1 | 48500 | 236.1 | 0.47299 | -4.348e-06
51 | Carbon tetrafluoride | cf4 | 75-73-0 | 88.0043 | 0.92004 | 0.16446 | 1.0764 | -5083.8 | 2.3486 | 298 | 0.61055 | 1500 | 1.0465 | 92004 | 16446 | 1076.4 | -508380000 | 2.3486 | 0.61055 | 1.3525e-06
52 | Chlorine | Cl2 | 7782-50-5 | 70.906 | 0.29142 | 0.09176 | 0.949 | 0.1003 | 425 | 50 | 0.29142 | 1500 | 0.3793 | 29142 | 9176 | 949 | 10030 | 425 | 0.29142 | 1.2e-06
53 | Chlorobenzene | c6h5ci | 108-90-7 | 112.5569 | 0.8011 | 2.31 | 2.157 | 2.046 | 897.6 | 200 | 0.82193 | 1500 | 2.5327 | 80110 | 231000 | 2157 | 204600 | 897.6 | 0.82193 | 2.6188e-06
54 | Chloroethane | c2h5ci | 75-00-3 | 64.5141 | 0.5259 | 1.402 | 2.037 | 0.9982 | 861.18 | 298.15 | 0.62879 | 1500 | 1.5508 | 52590 | 140200 | 2037 | 99820 | 861.18 | 0.62879 | -4.7226e-06
55 | Chloroform | CHC13 | 67-66-3 | 119.3776 | 0.3942 | 0.6573 | 0.928 | 0.493 | 399.6 | 100 | 0.40484 | 1500 | 1.0063 | 39420 | 65730 | 928 | 49300 | 399.6 | 0.40484 | 2.9761e-06
56 | Chloromethane | CH3C1 | 74-87-3 | 50.4875 | 0.3622 | 0.6981 | 1.805 | 0.4447 | 844.27 | 298.15 | 0.41193 | 1500 | 0.90655 | 36220 | 69810 | 1805 | 44470 | 844.27 | 0.41193 | -3.3373e-06
57 | 1-Chloropropane | c3h7ci | 540-54-5 | 78.5407 | 0.6471 | 1.798 | 1.676 | 1.233 | 755.78 | 298.15 | 0.84674 | 1500 | 2.0975 | 64710 | 179800 | 1676 | 123300 | 755.78 | 0.84674 | -9.8162e-07
58 | 2-Chloropropane | c3h7ci | 75-29-6 | 78.5407 | 0.61809 | 1.8023 | 1.5438 | 1.1893 | 685.93 | 200 | 0.67679 | 1500 | 2.1023 | 61809 | 180230 | 1543.8 | 118930 | 685.93 | 0.67679 | -3.5964e-06
59 | m-Cresol | c7h8o | 108-39-4 | 108.1378 | 0.90974 | 2.1321 | 0.76324 | 0.93355 | 2474.5 | 298.15 | 1.2478 | 1500 | 3.2158 | 90974 | 213210 | 763.24 | 93355 | 2474.5 | 1.2478 | 2.811e-05
60 | o-Cresol | c7h8o | 95-48-7 | 108.1378 | 0.7988 | 2.853 | 1.4765 | 2.042 | 664.7 | 200 | 0.91584 | 1500 | 3.2163 | 79880 | 285300 | 1476.5 | 204200 | 664.7 | 0.91584 | -4.1199e-06
61 | /2-Cresol | c7h8o | 106-44-5 | 108.1378 | 0.92021 | 2.1106 | 0.76622 | 0.95073 | 2464.6 | 298.15 | 1.2508 | 1500 | 3.2132 | 92021 | 211060 | 766.22 | 95073 | 2464.6 | 1.2508 | -4.5273e-05
62 | Cumene | C9Hi2 | 98-82-8 | 120.1916 | 1.081 | 3.7932 | 1.7505 | 3.0027 | 794.8 | 200 | 1.148 | 1500 | 4.1808 | 108100 | 379320 | 1750.5 | 300270 | 794.8 | 1.148 | 9.5184e-06
63 | Cyanogen | c2n2 | 460-19-5 | 52.0348 | 0.45894 | 0.41286 | 1.3812 | 0.33023 | 559.94 | 273.15 | 0.54968 | 1500 | 0.81268 | 45894 | 41286 | 1381.2 | 33023 | 559.94 | 0.54968 | 1.3532e-07
64 | Cyclobutane | c4h8 | 287-23-0 | 56.1063 | 0.50835 | 1.6487 | 0.82849 | 0.86658 | 2472.4 | 298.15 | 0.70636 | 1500 | 2.3233 | 50835 | 164870 | 828.49 | 86658 | 2472.4 | 0.70636 | 8.0845e-07
65 | Cyclohexane | c6h12 | 110-82-7 | 84.1595 | 0.432 | 3.735 | 1.192 | 1.635 | 530.1 | 100 | 0.43657 | 1500 | 3.6516 | 43200 | 373500 | 1192 | 163500 | 530.1 | 0.43657 | -2.6939e-07
66 | Cyclohexanol | c6h12o | 108-93-0 | 100.1589 | 0.9043 | 2.5771 | 0.7882 | 1.3068 | 1952.2 | 200 | 0.96478 | 1500 | 3.8251 | 90430 | 257710 | 788.2 | 130680 | 1952.2 | 0.96478 | 3.2123e-06
67 | Cyclohexanone | c6h10o | 108-94-1 | 98.143 | 0.8586 | 2.5777 | 0.84895 | 0.7778 | 2401.5 | 298.15 | 1.1417 | 1500 | 3.4774 | 85860 | 257770 | 848.95 | 77780 | 2401.5 | 1.1417 | -5.7139e-06
68 | Cyclohexene | c6h10 | 110-83-8 | 82.1436 | 0.58171 | 3.1717 | 1.5435 | 2.1273 | 701.62 | 150 | 0.59782 | 1500 | 3.2132 | 58171 | 317170 | 1543.5 | 212730 | 701.62 | 0.59782 | -5.4524e-07
69 | Cyclopentane | c5h10 | 287-92-3 | 70.1329 | 0.416 | 3.014 | 1.4617 | 1.8095 | 668.8 | 100 | 0.4165 | 1500 | 2.9298 | 41600 | 301400 | 1461.7 | 180950 | 668.8 | 0.4165 | 2.4435e-06
70 | Cyclopentene | c5h8 | 142-29-0 | 68.117 | 0.48074 | 2.5159 | 1.5803 | 1.7454 | 718.37 | 150 | 0.49182 | 1500 | 2.5619 | 48074 | 251590 | 1580.3 | 174540 | 718.37 | 0.49182 | 2.8452e-06
71 | Cyclopropane | c3h6 | 75-19-4 | 42.0797 | 0.338 | 1.6894 | 1.6135 | 1.1768 | 722.8 | 100 | 0.33813 | 1500 | 1.7213 | 33800 | 168940 | 1613.5 | 117680 | 722.8 | 0.33813 | -3.903e-07
72 | Cyclohexyl mercaptan | c6h12s | 1569-69-3 | 116.2245 | 0.54305 | 3.9962 | 1.3575 | 2.5623 | 618.54 | 300 | 1.2644 | 1200 | 3.7236 | 54305 | 399620 | 1357.5 | 256230 | 618.54 | 1.2644 | 1.6607e-05
73 | Decanal | C10H20O | 112-31-2 | 156.2652 | 1.9425 | 5.1403 | 1.8978 | 4.1752 | 859.95 | 298.15 | 2.3763 | 1500 | 6.0407 | 194250 | 514030 | 1897.8 | 417520 | 859.95 | 2.3763 | 3.0791e-05
74 | Decane | CioH22 | 124-18-5 | 142.2817 | 1.672 | 5.353 | 1.6141 | 3.782 | 742 | 200 | 1.7967 | 1500 | 6.0932 | 167200 | 535300 | 1614.1 | 378200 | 742 | 1.7967 | 4.3758e-05
75 | Decanoic acid | C10H20O2 | 334-48-5 | 172.265 | 0.24457 | 6.546 | 1.0899 | 4.8642 | 424 | 298.15 | 2.5232 | 1500 | 6.1099 | 24457 | 654600 | 1089.9 | 486420 | 424 | 2.5232 | -3.5606e-05
76 | 1-Decanol | C10H22O | 112-30-1 | 158.2811 | 1.6984 | 5.392 | 1.568 | 3.938 | 720.5 | 298.15 | 2.4354 | 1500 | 6.2186 | 169840 | 539200 | 1568 | 393800 | 720.5 | 2.4354 | -2.525e-05
77 | 1-Decene | CioH2O | 872-05-9 | 140.2658 | 1.7101 | 5.2089 | 1.7265 | 3.5935 | 782.92 | 298.15 | 2.2304 | 1500 | 5.8745 | 171010 | 520890 | 1726.5 | 359350 | 782.92 | 2.2304 | -2.2769e-05
78 | Decyl mercaptan | CioH22S | 143-10-2 | 174.3467 | 1.931 | 5.4815 | 1.6085 | 3.74 | 754.75 | 200 | 2.0434 | 1500 | 6.4613 | 193100 | 548150 | 1608.5 | 374000 | 754.75 | 2.0434 | -4.4669e-06
79 | 1-Decyne | C1oH18 | 764-93-2 | 138.2499 | 1.5045 | 4.3794 | 1.3291 | 2.5557 | 632.01 | 298 | 2.1938 | 1500 | 5.2794 | 150450 | 437940 | 1329.1 | 255570 | 632.01 | 2.1938 | 4.4004e-05
80 | Deuterium | d2 | 7782-39-0 | 4.0316 | 0.3029 | 0.0975 | 2.515 | -0.0275 | 368 | 100 | 0.30195 | 1500 | 0.34251 | 30290 | 9750 | 2515 | -2750 | 368 | 0.30195 | 3.4828e-06
81 | 1,1 -Dibromoethane | C2H4Br2 | 557-91-5 | 187.8612 | 0.66622 | 0.81703 | 0.76285 | 0.40941 | 2488.3 | 298.15 | 0.79599 | 1500 | 1.5684 | 66622 | 81703 | 762.85 | 40941 | 2488.3 | 0.79599 | -2.085e-06
82 | 1,2-Dibromoethane | C2H4Br2 | 106-93-4 | 187.8612 | 0.74906 | 1.2725 | 1.981 | 0.9437 | 845.2 | 200 | 0.76345 | 1500 | 1.7041 | 74906 | 127250 | 1981 | 94370 | 845.2 | 0.76345 | -3.732e-06
83 | Dibromomethane | CH2Br2 | 74-95-3 | 173.8346 | 0.391 | 0.648 | 1.194 | 0.42 | 501 | 100 | 0.39288 | 1500 | 0.95987 | 39100 | 64800 | 1194 | 42000 | 501 | 0.39288 | -3.6277e-06
84 | Dibutyl ether | CsHisO | 142-96-1 | 130.2279 | 1.6122 | 4.4777 | 1.6831 | 2.918 | 781.6 | 200 | 1.6841 | 1500 | 5.2145 | 161220 | 447770 | 1683.1 | 291800 | 781.6 | 1.6841 | -1.5644e-05
85 | m-Dichlorobenzene | c6h4ci2 | 541-73-1 | 147.002 | 0.7 | 2.0746 | 1.3664 | 1.5983 | 620.16 | 200 | 0.8245 | 1500 | 2.5161 | 70000 | 207460 | 1366.4 | 159830 | 620.16 | 0.8245 | -2.0863e-06
86 | o-D ichlorob enzene | c6h4ci2 | 95-50-1 | 147.002 | 0.6948 | 2.0804 | 1.3632 | 1.594 | 619.2 | 200 | 0.81978 | 1500 | 2.5161 | 69480 | 208040 | 1363.2 | 159400 | 619.2 | 0.81978 | 5.7511e-08
87 | /--Dichlorobenzene | c6h4ci2 | 106-46-7 | 147.002 | 0.6978 | 2.078 | 1.3635 | 1.5965 | 619.37 | 200 | 0.82283 | 1500 | 2.5175 | 69780 | 207800 | 1363.5 | 159650 | 619.37 | 0.82283 | 1.0303e-06
88 | 1,1 -D ichloro ethane | c2h4ci2 | 75-34-3 | 98.9592 | 0.63412 | 0.83862 | 0.76898 | 0.4403 | 2533.2 | 298.15 | 0.76395 | 1500 | 1.5633 | 63412 | 83862 | 768.98 | 44030 | 2533.2 | 0.76395 | -5.1938e-07
89 | 1,2-D ichloro ethane | c2h4ci2 | 107-06-2 | 98.9592 | 0.65271 | 1.1254 | 1.7376 | 0.878 | 795.45 | 200 | 0.67221 | 1500 | 1.5743 | 65271 | 112540 | 1737.6 | 87800 | 795.45 | 0.67221 | 2.2065e-08
90 | Dichloromethane | ch2ci2 | 75-09-2 | 84.9326 | 0.3628 | 0.6804 | 1.256 | 0.4275 | 548 | 100 | 0.36369 | 1500 | 0.9543 | 36280 | 68040 | 1256 | 42750 | 548 | 0.36369 | 2.6417e-06
91 | 1,1 -Dichloropropane | c3h6ci2 | 78-99-9 | 112.9857 | 0.7145 | 1.7344 | 1.524 | 1.223 | 674.2 | 150 | 0.72683 | 1500 | 2.1609 | 71450 | 173440 | 1524 | 122300 | 674.2 | 0.72683 | -4.8277e-06
92 | 1,2-Dichloropropane | c3h6ci2 | 78-87-5 | 112.9857 | 0.78658 | 1.7429 | 1.7157 | 1.2627 | 765.1 | 200 | 0.82172 | 1500 | 2.1894 | 78658 | 174290 | 1715.7 | 126270 | 765.1 | 0.82172 | -3.3002e-06
93 | Diethanol amine | C4HnNO2 | 111-42-2 | 105.1356 | 1.208 | 3.066 | 2.089 | 2.343 | 891 | 298.15 | 1.4197 | 1500.1 | 3.4674 | 120800 | 306600 | 2089 | 234300 | 891 | 1.4197 | 4.6348e-05
94 | Diethyl amine | C4HnN | 109-89-7 | 73.1368 | 0.9102 | 2.674 | 1.719 | 1.7926 | 794.94 | 200 | 0.95017 | 1500 | 3.0519 | 91020 | 267400 | 1719 | 179260 | 794.94 | 0.95017 | 2.2966e-06
95 | Diethyl ether | C4H10O | 60-29-7 | 74.1216 | 0.99953 | 1.7038 | 0.87072 | 1.0746 | 2471.3 | 298.15 | 1.1695 | 1500 | 2.9263 | 99953 | 170380 | 870.72 | 107460 | 2471.3 | 1.1695 | -2.5664e-05
96 | Diethyl sulfide | C4H10S | 352-93-2 | 90.1872 | 0.91273 | 2.41 | 1.6686 | 1.652 | 771.08 | 200 | 0.95673 | 1500 | 2.8724 | 91273 | 241000 | 1668.6 | 165200 | 771.08 | 0.95673 | -1.5347e-06
97 | 1,1 -D ifluoroethane | c2h4f2 | 75-37-6 | 66.05 | 0.55477 | 1.2361 | 0.83501 | -0.40972 | 1033.4 | 298.15 | 0.67988 | 1500 | 1.5456 | 55477 | 123610 | 835.01 | -40972 | 1033.4 | 0.67988 | 2.7791e-06
98 | 1,2-D ifluoroethane | c2h4f2 | 624-72-6 | 66.05 | 0.57793 | 0.89811 | 0.84727 | 0.43249 | 2424.2 | 298.15 | 0.6773 | 1500 | 1.5514 | 57793 | 89811 | 847.27 | 43249 | 2424.2 | 0.6773 | -1.8362e-06
99 | Difluoromethane | ch2f2 | 75-10-5 | 52.0234 | 0.3754 | 0.5351 | 0.86687 | 0.22998 | 2437.2 | 298.15 | 0.42969 | 1500 | 0.94201 | 37540 | 53510 | 866.87 | 22998 | 2437.2 | 0.42969 | 3.4711e-06
100 | Diisopropyl amine | c6h15n | 108-18-9 | 101.19 | 1.1384 | 2.5747 | 0.7384 | 1.62 | 2143 | 300 | 1.5995 | 1500 | 4.1941 | 113840 | 257470 | 738.4 | 162000 | 2143 | 1.5995 | -1.4802e-05
101 | Diisopropyl ether | c6h14o | 108-20-3 | 102.1748 | 1.093 | 3.683 | 1.6057 | 2.342 | 699 | 298.15 | 1.5669 | 1500 | 4.0535 | 109300 | 368300 | 1605.7 | 234200 | 699 | 1.5669 | 2.6646e-05
102 | Diisopropyl ketone | c7h14o | 565-80-0 | 114.1855 | 1.0869 | 4.054 | 1.7802 | 2.9786 | 791.6 | 300 | 1.5102 | 1500 | 4.3093 | 108690 | 405400 | 1780.2 | 297860 | 791.6 | 1.5102 | -1.9809e-05
103 | 1,1-Dimethoxyethane | c4h10o2 | 534-15-6 | 90.121 | 1.1556 | 1.8305 | 0.95919 | 0.99605 | 2826.3 | 298.15 | 1.2777 | 1500 | 3.0678 | 115560 | 183050 | 959.19 | 99605 | 2826.3 | 1.2777 | -3.2215e-05
104 | 1,2-Dimethoxypropane | c5h12o2 | 7778-85-0 | 104.1476 | 1.0113 | 3.2393 | 1.5611 | 2.1501 | 689.3 | 298.15 | 1.4638 | 1500 | 3.6669 | 101130 | 323930 | 1561.1 | 215010 | 689.3 | 1.4638 | 1.749e-05
105 | Dimethyl acetylene | c4h6 | 503-17-3 | 54.0904 | 0.6534 | 1.6179 | 1.7837 | 1.0242 | 821.4 | 200 | 0.67211 | 1500 | 1.9148 | 65340 | 161790 | 1783.7 | 102420 | 821.4 | 0.67211 | 4.5018e-06
106 | Dimethyl amine | c2h7n | 124-40-3 | 45.0837 | 0.5565 | 1.6384 | 1.7341 | 1.0899 | 793.04 | 200 | 0.58115 | 1500 | 1.8585 | 55650 | 163840 | 1734.1 | 108990 | 793.04 | 0.58115 | -1.4617e-06
107 | 2,3-Dimethylbutane | c6h14 | 79-29-8 | 86.1754 | 0.7772 | 4.032 | 1.544 | 2.508 | 649.95 | 200 | 0.93628 | 1500 | 4.0353 | 77720 | 403200 | 1544 | 250800 | 649.95 | 0.93628 | -4.8985e-06
108 | 1,1 -Dimethylcyclohexane | c8h16 | 590-66-9 | 112.2126 | 1.0776 | 4.6718 | 1.654 | 3.3397 | 792.5 | 200 | 1.1535 | 1500 | 4.9543 | 107760 | 467180 | 1654 | 333970 | 792.5 | 1.1535 | -2.6829e-05
109 | cis-1,2-Dimethylcyclohexane | c8h16 | 2207-01-4 | 112.2126 | 1.1039 | 4.6445 | 1.6943 | 3.3949 | 798.35 | 200 | 1.1777 | 1500 | 4.9243 | 110390 | 464450 | 1694.3 | 339490 | 798.35 | 1.1777 | 2.5672e-06
110 | trans-1,2-Dimethylcyclohexane | c8h16 | 6876-23-9 | 112.2126 | 1.0991 | 4.6401 | 1.6679 | 3.3736 | 781.97 | 200 | 1.182 | 1500 | 4.9275 | 109910 | 464010 | 1667.9 | 337360 | 781.97 | 1.182 | -1.8326e-05
111 | Dimethyl disulfide | c2h6s2 | 624-92-0 | 94.199 | 0.7843 | 1.4364 | 1.5836 | 0.871 | 730.65 | 200 | 0.81551 | 1500 | 1.9523 | 78430 | 143640 | 1583.6 | 87100 | 730.65 | 0.81551 | 3.795e-06
112 | Dimethyl ether | c2h6o | 115-10-6 | 46.0684 | 0.57431 | 0.94494 | 0.89551 | 0.65065 | 2467.4 | 298.15 | 0.65866 | 1500 | 1.6584 | 57431 | 94494 | 895.51 | 65065 | 2467.4 | 0.65866 | -9.0399e-07
113 | 7V,7V-Dimethyl formamide | c3h7no | 68-12-2 | 73.0938 | 0.722 | 1.783 | 1.532 | 1.31 | 762 | 200 | 0.75937 | 1500 | 2.2596 | 72200 | 178300 | 1532 | 131000 | 762 | 0.75937 | -8.7158e-07
114 | 2,3-Dimethylpentane | c7h16 | 565-59-3 | 100.2019 | 0.85438 | 4.5772 | 1.5181 | 2.974 | 641.01 | 200 | 1.055 | 1500 | 4.5983 | 85438 | 457720 | 1518.1 | 297400 | 641.01 | 1.055 | -8.748e-06
115 | Dimethyl phthalate | CioH10o4 | 131-11-3 | 194.184 | 1.396 | 4.78 | 2.19 | 3.9705 | 900.6 | 300 | 1.7481 | 1200 | 4.474 | 139600 | 478000 | 2190 | 397050 | 900.6 | 1.7481 | -9.2312e-06
116 | Dimethylsilane | C2H8Si | 1111-74-6 | 60.1704 | 0.61453 | 1.7438 | 1.3418 | 1.0102 | 592.09 | 200 | 0.7095 | 1500 | 2.0944 | 61453 | 174380 | 1341.8 | 101020 | 592.09 | 0.7095 | -6.8287e-07
117 | Dimethyl sulfide | c2h6s | 75-18-3 | 62.134 | 0.6037 | 1.3747 | 1.641 | 0.7988 | 743.5 | 200 | 0.62976 | 1500 | 1.6949 | 60370 | 137470 | 1641 | 79880 | 743.5 | 0.62976 | -3.2404e-07
118 | Dimethyl sulfoxide | c2h6os | 67-68-5 | 78.1334 | 0.6949 | 1.524 | 1.6514 | 1.0658 | 722.2 | 200 | 0.73547 | 1500 | 1.9255 | 69490 | 152400 | 1651.4 | 106580 | 722.2 | 0.73547 | -2.2076e-06
119 | Dimethyl terephthalate | CioHio04 | 120-61-6 | 194.184 | 1.1402 | 5.368 | 2.0886 | 4.1344 | 809.837 | 298.15 | 1.67 | 1500 | 4.9722 | 114025 | 536801 | 2088.6 | 413440 | 809.837 | 1.67 | -2.2119e-05
120 | 1,4-Dioxane | c4h8o2 | 123-91-1 | 88.1051 | 0.68444 | 1.9802 | 0.82793 | 0.9083 | 2447.1 | 298.15 | 0.92284 | 1500 | 2.8186 | 68444 | 198020 | 827.93 | 90830 | 2447.1 | 0.92284 | 3.9503e-06
121 | Diphenyl ether | c12h10o | 101-84-8 | 170.2072 | 1.0985 | 4.3412 | 1.6222 | 3.6455 | 743.62 | 300 | 1.7298 | 1200 | 4.5143 | 109850 | 434120 | 1622.2 | 364550 | 743.62 | 1.7298 | 4.9068e-05
122 | Dipropyl amine | c6h15n | 142-84-7 | 101.19 | 1.2114 | 2.6127 | 0.78956 | 1.6903 | 2394.4 | 300 | 1.59 | 1500 | 4.2484 | 121140 | 261270 | 789.56 | 169030 | 2394.4 | 1.59 | 4.4905e-05
123 | Dodecane | Ci2H26 | 112-40-3 | 170.3348 | 2.1295 | 6.633 | 1.7155 | 4.5161 | 777.5 | 200 | 2.2442 | 1500 | 7.4325 | 212950 | 663300 | 1715.5 | 451610 | 777.5 | 2.2442 | -3.7306e-05
124 | Eicosane | c20h42 | 112-95-8 | 282.5475 | 3.2481 | 11.09 | 1.636 | 7.45 | 726.27 | 200 | 3.5235 | 1500 | 12.211 | 324810 | 1109000 | 1636 | 745000 | 726.27 | 3.5235 | -2.0147e-06
125 | Ethane | c2h6 | 74-84-0 | 30.069 | 0.44256 | 0.84737 | 0.87224 | 0.6713 | 2430.4 | 298.15 | 0.52652 | 1500 | 1.4561 | 44256 | 84737 | 872.24 | 67130 | 2430.4 | 0.52652 | -4.0813e-06
126 | Ethanol | c2h6o | 64-17-5 | 46.0684 | 0.492 | 1.4577 | 1.6628 | 0.939 | 744.7 | 273.15 | 0.61172 | 1500 | 1.6576 | 49200 | 145770 | 1662.8 | 93900 | 744.7 | 0.61172 | -6.3326e-07
127 | Ethyl acetate | c4h8o2 | 141-78-6 | 88.1051 | 0.9981 | 2.0931 | 2.0226 | 1.803 | 928.05 | 200 | 1.0126 | 1500 | 2.6594 | 99810 | 209310 | 2022.6 | 180300 | 928.05 | 1.0126 | -2.4625e-05
128 | Ethyl amine | c2h7n | 75-04-7 | 45.0837 | 0.594 | 1.618 | 1.812 | 1.078 | 820 | 200 | 0.6139 | 1500 | 1.8528 | 59400 | 161800 | 1812 | 107800 | 820 | 0.6139 | 4.4319e-06
129 | Ethylbenzene | c8h10 | 100-41-4 | 106.165 | 0.7844 | 3.399 | 1.559 | 2.426 | 702 | 200 | 0.89121 | 1500 | 3.6147 | 78440 | 339900 | 1559 | 242600 | 702 | 0.89121 | -5.1619e-08
130 | Ethyl benzoate | c9h10o2 | 93-89-0 | 150.1745 | 1.0944 | 4.1794 | 0.88375 | -1.609 | 1183.1 | 300 | 1.4598 | 1500 | 4.254 | 109440 | 417940 | 883.75 | -160900 | 1183.1 | 1.4598 | 1.7018e-05
131 | 2-Ethyl butanoic acid | c6h1202 | 88-09-5 | 116.1583 | 1.0455 | 2.3148 | 0.71 | 1.471 | 2061.6 | 300 | 1.5102 | 1200.15 | 3.633 | 104550 | 231480 | 710 | 147100 | 2061.6 | 1.5102 | -3.3864e-05
132 | Ethyl butyrate | CeHi2O2 | 105-54-4 | 116.1583 | 1.115 | 3.391 | 1.6705 | 2.518 | 733.6 | 298 | 1.5583 | 1200 | 3.6213 | 111500 | 339100 | 1670.5 | 251800 | 733.6 | 1.5583 | 4.7351e-05
133 | Ethylcyclohexane | c8h16 | 1678-91-7 | 112.2126 | 1.1059 | 4.6306 | 1.6628 | 3.299 | 781.1 | 200 | 1.1875 | 1500 | 4.9184 | 110590 | 463060 | 1662.8 | 329900 | 781.1 | 1.1875 | -2.0885e-05
134 | Ethylcyclopentane | c7h14 | 1640-89-7 | 98.1861 | 0.93177 | 2.7933 | 0.7865 | 1.6459 | 2303.3 | 298.15 | 1.3335 | 1500 | 4.14 | 93177 | 279330 | 786.5 | 164590 | 2303.3 | 1.3335 | 2.4589e-05
135 | Ethylene | c2h4 | 74-85-1 | 28.0532 | 0.3338 | 0.9479 | 1.596 | 0.551 | 740.8 | 60 | 0.3338 | 1500 | 1.0987 | 33380 | 94790 | 1596 | 55100 | 740.8 | 0.3338 | 6.3406e-09
136 | Ethylenediamine | c2h8n2 | 107-15-3 | 60.0983 | 0.7286 | 1.8436 | 1.688 | 1.199 | 767.3 | 300 | 0.91775 | 1500 | 2.2016 | 72860 | 184360 | 1688 | 119900 | 767.3 | 0.91775 | 2.5936e-06
137 | Ethylene glycol | c2h6o2 | 107-21-1 | 62.0678 | 0.63012 | 1.4584 | 1.673 | 0.97296 | 773.65 | 300 | 0.77997 | 1500 | 1.8095 | 63012 | 145840 | 1673 | 97296 | 773.65 | 0.77997 | 4.6391e-06
138 | Ethyleneimine | c2h5n | 151-56-4 | 43.0678 | 0.343 | 1.427 | 1.638 | 1.037 | 744.7 | 150 | 0.34798 | 1500 | 1.5178 | 34300 | 142700 | 1638 | 103700 | 744.7 | 0.34798 | 1.2847e-06
139 | Ethylene oxide | c2h4o | 75-21-8 | 44.0526 | 0.3346 | 1.2116 | 1.6084 | 0.8241 | 737.3 | 50 | 0.3346 | 1500 | 1.3297 | 33460 | 121160 | 1608.4 | 82410 | 737.3 | 0.3346 | 1.1147e-10
140 | Ethyl formate | c3h602 | 109-94-4 | 74.0785 | 0.537 | 1.886 | 1.207 | 0.864 | 496 | 100 | 0.54118 | 1500 | 2.1485 | 53700 | 188600 | 1207 | 86400 | 496 | 0.54118 | 1.1607e-06
141 | 2-Ethyl hexanoic acid | c8h1602 | 149-57-5 | 144.211 | 1.5777 | 4.4017 | 1.7494 | 3.2378 | 792.34 | 298.15 | 2.0279 | 1500 | 5.1201 | 157770 | 440170 | 1749.4 | 323780 | 792.34 | 2.0279 | 1.2506e-05
142 | Ethylhexyl ether | c8h18o | 5756-43-4 | 130.2279 | 1.634 | 4.5119 | 1.7532 | 3.1032 | 809.75 | 298.15 | 2.036 | 1200 | 4.8744 | 163400 | 451190 | 1753.2 | 310320 | 809.75 | 2.036 | -3.125e-05
143 | Ethylisopropyl ether | c5h12o | 625-54-7 | 88.1482 | 1.0953 | 3.0032 | 1.7988 | 2.1311 | 817.35 | 298.15 | 1.362 | 1200 | 3.2289 | 109530 | 300320 | 1798.8 | 213110 | 817.35 | 1.362 | -3.5052e-05
144 | Ethylisopropyl ketone | c6h12o | 565-69-5 | 100.1589 | 1.24 | 3.2 | 1.967 | 2.346 | 896 | 298.15 | 1.4479 | 1200 | 3.4234 | 124000 | 320000 | 1967 | 234600 | 896 | 1.4479 | 1.9014e-05
145 | Ethyl mercaptan | c2h6s | 75-08-1 | 62.134 | 0.60436 | 0.87524 | 0.78662 | 0.62622 | -2190 | 298.15 | 0.73021 | 1500 | 1.6628 | 60436 | 87524 | 786.62 | 62622 | -2190 | 0.73021 | 2.3672e-06
146 | Ethyl propionate | c5h10o2 | 105-37-3 | 102.1317 | 0.937 | 2.829 | 1.648 | 2.155 | 724.7 | 300 | 1.3377 | 1200 | 3.0569 | 93700 | 282900 | 1648 | 215500 | 724.7 | 1.3377 | -4.5002e-05
147 | Ethylpropyl ether | c5h12o | 628-32-0 | 88.1482 | 1.132 | 2.94 | 1.827 | 2.055 | 852 | 298.15 | 1.3538 | 1500 | 3.4535 | 113200 | 294000 | 1827 | 205500 | 852 | 1.3538 | 4.9268e-05
148 | Ethyltrichlorosilane | C2H5Cl3Si | 115-21-9 | 163.506 | 0.96993 | 1.0878 | 0.70467 | 0.55556 | 2089.7 | 298.15 | 1.1891 | 1500 | 2.217 | 96993 | 108780 | 704.67 | 55556 | 2089.7 | 1.1891 | -2.8871e-05
149 | Fluorine | F2 | 7782-41-4 | 37.9968 | 0.29122 | 0.10132 | 1.453 | 0.0941 | 662.91 | 50 | 0.29122 | 1500 | 0.38122 | 29122 | 10132 | 1453 | 9410 | 662.91 | 0.29122 | 2.0169e-10
150 | Fluorobenzene | c6h5f | 462-06-6 | 96.1023 | 0.73393 | 2.3739 | 2.3086 | 2.4589 | 906.45 | 200 | 0.7573 | 1500 | 2.508 | 73393 | 237390 | 2308.6 | 245890 | 906.45 | 0.7573 | 4.9792e-07
151 | Fluoroethane | c2h5f | 353-36-6 | 48.0595 | 0.4909 | 0.8888 | 0.83107 | 0.5412 | 2446 | 298.15 | 0.59646 | 1500 | 1.4988 | 49090 | 88880 | 831.07 | 54120 | 2446 | 0.59646 | -2.2493e-06
152 | Fluoromethane | ch3f | 593-53-3 | 34.0329 | 0.35193 | 0.65344 | 1.1333 | 0.1524 | 5316.2 | 100 | 0.35193 | 6000 | 1.0571 | 35193 | 65344 | 1133.3 | 15240 | 5316.2 | 0.35193 | 4.811e-08
153 | Formaldehyde | ch2o | 50-00-0 | 30.026 | 0.33503 | 0.49394 | 1.928 | 0.29728 | 965.04 | 298.15 | 0.3544 | 1500 | 0.71121 | 33503 | 49394 | 1928 | 29728 | 965.04 | 0.3544 | 2.7891e-06
154 | Formamide | ch3no | 75-12-7 | 45.0406 | 0.3822 | 0.93 | 1.845 | 0.69 | 850 | 150 | 0.38326 | 1500 | 1.1203 | 38220 | 93000 | 1845 | 69000 | 850 | 0.38326 | 6.0743e-07
155 | Formic acid | ch2o2 | 64-18-6 | 46.0257 | 0.3381 | 0.7593 | 1.1925 | 0.318 | 550 | 50 | 0.3381 | 1500 | 0.99328 | 33810 | 75930 | 1192.5 | 31800 | 550 | 0.3381 | 4.2933e-08
156 | Furan | c4h4o He | 110-00-9 | 68.07396 | 0.43673 | 1.2839 | 0.74699 | 0.47541 | 2500.6 | 298.15 | 0.6545 | 1500 | 1.7952 | 43673 | 128390 | 746.99 | 47541 | 2500.6 | 0.6545 | -7.8731e-07
157 | Helium-4 | c4h4o He | 7440-59-7 | 4.0026 | [9 empty] | 0 | 0 | 0 | 0 | 0 | #DIV/0! | #DIV/0!
158 | Heptadecane | C17H36 | 629-78-7 | 240.4677 | 2.7878 | 9.5247 | 1.6935 | 6.6651 | 744.57 | 200 | 3.0034 | 1500 | 10.416 | 278780 | 952470 | 1693.5 | 666510 | 744.57 | 3.0034 | 3.9032e-05
159 | Heptanal | c7h14o | 111-71-7 | 114.1855 | 1.3093 | 3.5381 | 1.525 | 2.2395 | 740.37 | 298.15 | 1.7023 | 1500 | 4.2759 | 130930 | 353810 | 1525 | 223950 | 740.37 | 1.7023 | -4.8732e-05
160 | Heptane | c7h16 | 142-82-5 | 100.2019 | 1.2015 | 4.001 | 1.6766 | 2.74 | 756.4 | 200 | 1.2828 | 1500 | 4.4283 | 120150 | 400100 | 1676.6 | 274000 | 756.4 | 1.2828 | 4.3968e-06
161 | Heptanoic acid | C7H14O2 | 111-14-8 | 130.185 | 1.3135 | 2.3317 | 0.67567 | 1.824 | 1846 | 300 | 1.8497 | 1500 | 4.2941 | 131350 | 233170 | 675.67 | 182400 | 1846 | 1.8497 | 4.9422e-05
162 | 1-Heptanol | c7h16o | 111-70-6 | 116.2013 | 1.2215 | 3.991 | 1.58 | 2.835 | 717.7 | 298.15 | 1.7572 | 1500 | 4.5346 | 122150 | 399100 | 1580 | 283500 | 717.7 | 1.7572 | 7.1878e-06
163 | 2-Heptanol | c7h16o | 543-49-7 | 116.2013 | 1.4106 | 2.8858 | 0.80394 | 1.4968 | 2456.1 | 298.15 | 1.7959 | 1500 | 4.599 | 141060 | 288580 | 803.94 | 149680 | 2456.1 | 1.7959 | 8.433e-06
164 | 3-Heptanone | c7h14o | 106-35-4 | 114.1855 | 1.2768 | 3.381 | 1.3831 | 1.888 | 650.3 | 200 | 1.3968 | 1500 | 4.1386 | 127680 | 338100 | 1383.1 | 188800 | 650.3 | 1.3968 | -4.3646e-05
165 | 2-Heptanone | c7h14o | 110-43-0 | 114.1855 | 1.2507 | 2.148 | 0.6912 | 1.619 | 1759.3 | 150 | 1.2688 | 1200 | 3.8446 | 125070 | 214800 | 691.2 | 161900 | 1759.3 | 1.2688 | 4.4668e-05
166 | 1-Heptene | c7h14 | 592-76-7 | 98.1861 | 1.1851 | 3.6362 | 1.7359 | 2.5048 | 785.73 | 298.15 | 1.5434 | 1500 | 4.0836 | 118510 | 363620 | 1735.9 | 250480 | 785.73 | 1.5434 | 3.6349e-05
167 | Heptyl mercaptan | c7h16s | 1639-09-4 | 132.2669 | 1.442 | 4.1603 | 1.6603 | 2.6572 | 759.39 | 200 | 1.5191 | 1500 | 4.7831 | 144200 | 416030 | 1660.3 | 265720 | 759.39 | 1.5191 | 4.8164e-05
168 | 1-Heptyne | c7h12 | 628-71-7 | 96.1702 | 1.0712 | 3.0258 | 1.5273 | 2.0975 | 689.62 | 200 | 1.1721 | 1500 | 3.5985 | 107120 | 302580 | 1527.3 | 209750 | 689.62 | 1.1721 | -2.8172e-05
169 | Hexadecane | c16h34 | 544-76-3 | 226.4412 | 2.6283 | 8.9733 | 1.6912 | 6.264 | 744.41 | 200 | 2.8312 | 1500 | 9.8182 | 262830 | 897330 | 1691.2 | 626400 | 744.41 | 2.8312 | 1.4424e-06
170 | Hexanal | c6h12o | 66-25-1 | 100.1589 | 1.184 | 3.0726 | 1.7077 | 2.1174 | 790.64 | 298.15 | 1.4816 | 1500 | 3.6644 | 118400 | 307260 | 1707.7 | 211740 | 790.64 | 1.4816 | -3.6623e-05
171 | Hexane | c6h14 | 110-54-3 | 86.1754 | 1.044 | 3.523 | 1.6946 | 2.369 | 761.6 | 200 | 1.1117 | 1500 | 3.862 | 104400 | 352300 | 1694.6 | 236900 | 761.6 | 1.1117 | -4.6799e-05
172 | Hexanoic acid | CeH12O2 | 142-62-1 | 116.158 | 1.1622 | 2.0708 | 0.68661 | 1.5355 | 1932.5 | 298.15 | 1.6107 | 1500 | 3.7636 | 116220 | 207080 | 686.61 | 153550 | 1932.5 | 1.6107 | 2.2783e-05
173 | 1-Hexanol | c6h14o | 111-27-3 | 102.1748 | 1.0625 | 3.521 | 1.5835 | 2.462 | 715.75 | 298.15 | 1.5311 | 1500 | 3.9726 | 106250 | 352100 | 1583.5 | 246200 | 715.75 | 1.5311 | -1.1632e-05
174 | 2-Hexanol | c6h14o | 626-93-7 | 102.175 | 1.2615 | 3.5964 | 1.8445 | 2.594 | 819.17 | 298.15 | 1.5829 | 1500 | 4.0672 | 126150 | 359640 | 1844.5 | 259400 | 819.17 | 1.5829 | 3.9648e-06
175 | 2-Hexanone | c6h12o | 591-78-6 | 100.1589 | 1.094 | 1.807 | 0.689 | 1.474 | 1772 | 200 | 1.1815 | 1200 | 3.3207 | 109400 | 180700 | 689 | 147400 | 1772 | 1.1815 | 6.1358e-06
176 | 3-Hexanone | c6h12o | 589-38-8 | 100.1589 | 1.1237 | 2.936 | 1.401 | 1.601 | 650.5 | 150 | 1.1443 | 1500 | 3.5874 | 112370 | 293600 | 1401 | 160100 | 650.5 | 1.1443 | 6.3295e-06
177 | 1-Hexene | c6h12 | 592-41-6 | 84.1595 | 1.0434 | 3.0749 | 1.7459 | 2.0728 | 793.53 | 298 | 1.3301 | 1500 | 3.4819 | 104340 | 307490 | 1745.9 | 207280 | 793.53 | 1.3301 | -7.6561e-06
178 | 3-Hexyne | c6h10 | 928-49-4 | 82.1436 | 0.9376 | 3.015 | 1.9057 | 1.986 | 817 | 300 | 1.1909 | 1500 | 3.1889 | 93760 | 301500 | 1905.7 | 198600 | 817 | 1.1909 | -2.6896e-05
179 | Hexyl mercaptan | c6h14s | 111-31-9 | 118.2404 | 1.2662 | 3.7294 | 1.6574 | 2.308 | 757.8 | 200 | 1.334 | 1500 | 4.2483 | 126620 | 372940 | 1657.4 | 230800 | 757.8 | 1.334 | 5.6864e-07
180 | 1-Hexyne | c6h10 | 693-02-7 | 82.1436 | 0.9129 | 2.5577 | 1.529 | 1.737 | 683 | 200 | 1.0004 | 1500 | 3.0371 | 91290 | 255770 | 1529 | 173700 | 683 | 1.0004 | 2.8852e-05
181 | 2-Hexyne | c6h10 | 764-35-2 | 82.1436 | 1.036 | 3.009 | 2.116 | 2.106 | 902.4 | 300 | 1.2215 | 1500 | 3.1894 | 103600 | 300900 | 2116 | 210600 | 902.4 | 1.2215 | -2.2465e-05
182 | Hydrazine | Hâ | 302-01-2 | 32.0452 | 0.41729 | 0.54686 | 0.8113 | 0.41755 | 2639.2 | 298.15 | 0.48803 | 1500 | 1.0583 | 41729 | 54686 | 811.3 | 41755 | 2639.2 | 0.48803 | 3.3711e-06
183 | Hydrogen | H2 | 1333-74-0 | 2.0159 | 0.27617 | 0.0956 | 2.466 | 0.0376 | 567.6 | 250 | 0.28426 | 1500 | 0.32248 | 27617 | 9560 | 2466 | 3760 | 567.6 | 0.28426 | 4.6722e-06
184 | Hydrogen bromide | BrH | 10035-10-6 | 80.9119 | 0.2912 | 0.0953 | 2.142 | 0.0157 | 1400 | 50 | 0.2912 | 1500 | 0.34786 | 29120 | 9530 | 2142 | 1570 | 1400 | 0.2912 | 0
185 | Hydrogen chloride | C1H | 7647-01-0 | 36.4609 | 0.29157 | 0.09048 | 2.0938 | -0.00107 | 120 | 50 | 0.29137 | 1500 | 0.34063 | 29157 | 9048 | 2093.8 | -107 | 120 | 0.29137 | 4.1232e-07
186 | Hydrogen cyanide | CHN | 74-90-8 | 27.0253 | 0.30125 | 0.3171 | 1.6102 | 0.2179 | 626 | 100 | 0.30137 | 1500 | 0.55224 | 30125 | 31710 | 1610.2 | 21790 | 626 | 0.30137 | 4.7659e-06
187 | Hydrogen fluoride | FH | 7664-39-3 | 20.0063 | 0.29134 | 0.09325 | 2.905 | 0.00195 | 1326 | 50 | 0.29134 | 1500 | 0.32243 | 29134 | 9325 | 2905 | 195 | 1326 | 0.29134 | 0
188 | Hydrogen sulfide | h2s | 7783-06-4 | 34.0809 | 0.33288 | 0.26086 | 0.9134 | -0.17979 | 949.4 | 100 | 0.33288 | 1500 | 0.51432 | 33288 | 26086 | 913.4 | -17979 | 949.4 | 0.33288 | 6.4657e-07
189 | Isobutyric acid | c4h8o2 | 79-31-2 | 88.1051 | 0.74694 | 2.4356 | 1.715 | 1.8484 | 757.75 | 298.15 | 1.0427 | 1200 | 2.5383 | 74694 | 243560 | 1715 | 184840 | 757.75 | 1.0427 | 4.109e-06
190 | Isopropyl amine | c3h9n | 75-31-0 | 59.1103 | 0.79534 | 1.4425 | 0.81831 | 0.95493 | 2499.9 | 298.15 | 0.9764 | 1500 | 2.4558 | 79534 | 144250 | 818.31 | 95493 | 2499.9 | 0.9764 | -1.1083e-06
191 | Malonic acid | c3h4o4 | 141-82-2 | 104.0615 | 0.49522 | 1.8718 | 1.2958 | 1.4852 | 569.96 | 300 | 0.97903 | 1500 | 2.1497 | 49522 | 187180 | 1295.8 | 148520 | 569.96 | 0.97903 | -3.2501e-06
192 | Methacrylic acid | c4h6o2 | 79-41-4 | 86.0892 | 0.7251 | 2.089 | 1.8516 | 1.6483 | 798.43 | 298.15 | 0.94749 | 1200.1 | 2.2057 | 72510 | 208900 | 1851.6 | 164830 | 798.43 | 0.94749 | 3.0141e-06
193 | Methane | ch4 | 74-82-8 | 16.0425 | 0.33298 | 0.79933 | 2.0869 | 0.41602 | 991.96 | 50 | 0.33298 | 1500 | 0.88904 | 33298 | 79933 | 2086.9 | 41602 | 991.96 | 0.33298 | 3.8858e-15
194 | Methanol | ch4o | 67-56-1 | 32.0419 | 0.39252 | 0.879 | 1.9165 | 0.53654 | 896.7 | 273.15 | 0.42513 | 1500 | 1.0533 | 39252 | 87900 | 1916.5 | 53654 | 896.7 | 0.42513 | 1.9828e-06
195 | 7V-Methyl acetamide | c3h7no | 79-16-3 | 73.0938 | 0.6116 | 2.029 | 1.7683 | 1.3302 | 835.5 | 300 | 0.7698 | 1500 | 2.2209 | 61160 | 202900 | 1768.3 | 133020 | 835.5 | 0.7698 | 4.5709e-06
196 | Methyl acetate | c3h6o2 | 79-20-9 | 74.0785 | 0.555 | 1.782 | 1.26 | 0.853 | 562 | 298 | 0.84891 | 1500 | 2.0754 | 55500 | 178200 | 1260 | 85300 | 562 | 0.84891 | 1.9243e-06
197 | Methyl acetylene | c3h4 | 74-99-7 | 40.0639 | 0.51734 | 0.68157 | 0.80525 | 0.51402 | 2463.8 | 298.15 | 0.60784 | 1500 | 1.33 | 51734 | 68157 | 805.25 | 51402 | 2463.8 | 0.60784 | -4.1694e-06
198 | Methyl acrylate | c4h6o2 | 96-33-3 | 86.0892 | 0.1206 | 2.3766 | 1.0543 | 1.8186 | 418.8 | 298.15 | 0.99083 | 1200.1 | 2.1663 | 12060 | 237660 | 1054.3 | 181860 | 418.8 | 0.99083 | 4.9027e-06
199 | Methyl amine | ch5n | 74-89-5 | 31.0571 | 0.41 | 1.0578 | 1.708 | 0.6836 | 735 | 150 | 0.41364 | 1500 | 1.2388 | 41000 | 105780 | 1708 | 68360 | 735 | 0.41364 | 2.2766e-07
200 | Methyl benzoate | c8h8o2 | 93-58-3 | 136.1479 | 0.9396 | 2.559 | 0.825 | 1.36 | 3000 | 300 | 1.2586 | 1200 | 3.3569 | 93960 | 255900 | 825 | 136000 | 3000 | 1.2586 | -4.1237e-05
201 | 3-Methyl- 1,2-butadiene | c5h8 | 598-25-4 | 68.117 | 0.671 | 2.222 | 1.421 | 1.194 | 614.7 | 150 | 0.69311 | 1500 | 2.5028 | 67100 | 222200 | 1421 | 119400 | 614.7 | 0.69311 | -2.531e-07
202 | 2-Methylbutane | c5h12 | 78-78-4 | 72.1488 | 0.746 | 3.265 | 1.545 | 1.923 | 666.7 | 200 | 0.85462 | 1500 | 3.3792 | 74600 | 326500 | 1545 | 192300 | 666.7 | 0.85462 | -1.7503e-06
203 | 2-Methylbutanoic acid | c5h10o2 | 116-53-0 | 102.1317 | 1.8458 | 1.743 | 1.22 | -56.11 | 31.2 | 300 | 1.2793 | 1500 | 3.2262 | 184580 | 174300 | 1220 | -5611000 | 31.2 | 1.2793 | 2.2555e-06
204 | 3-Methyl-1-butanol | c5h12o | 123-51-3 | 88.1482 | 0.92139 | 3.3371 | 1.8361 | 2.4644 | 757.83 | 298.15 | 1.3135 | 1500 | 3.4856 | 92139 | 333710 | 1836.1 | 246440 | 757.83 | 1.3135 | 2.7603e-05
205 | 2-Methyl-1-butene | c5h10 | 563-46-2 | 70.1329 | 0.87026 | 2.5556 | 1.7757 | 1.7636 | 807.82 | 200 | 0.90596 | 1500 | 2.8923 | 87026 | 255560 | 1775.7 | 176360 | 807.82 | 0.90596 | -2.9269e-06
206 | 2-Methyl-2-butene | c5h10 | 513-35-9 | 70.1329 | 0.81924 | 2.6038 | 1.7593 | 1.7195 | 800.93 | 200 | 0.85589 | 1500 | 2.8709 | 81924 | 260380 | 1759.3 | 171950 | 800.93 | 0.85589 | 4.4245e-06
207 | 2-Methyl -l-butene-3-yne | c5h6 | 78-80-8 | 66.1011 | 0.7906 | 1.656 | 1.6926 | 1.2167 | 788.4 | 298.15 | 0.96319 | 1500.15 | 2.1502 | 79060 | 165600 | 1692.6 | 121670 | 788.4 | 0.96319 | 1.9896e-06
208 | Methylbutyl ether | c5h12o | 628-28-4 | 88.1482 | 0.82051 | 3.0869 | 1.3864 | 1.7886 | 613.87 | 300 | 1.33 | 1200 | 3.1994 | 82051 | 308690 | 1386.4 | 178860 | 613.87 | 1.33 | -4.4229e-05
209 | Methylbutyl sulfide | c5h12s | 628-29-5 | 104.214 | 1.0785 | 2.7388 | 1.5885 | 1.9067 | 749.6 | 273.15 | 1.3173 | 1200 | 3.1687 | 107850 | 273880 | 1588.5 | 190670 | 749.6 | 1.3173 | -2.1562e-05
210 | 3-Methyl-1-butyne | c5h8 | 598-23-2 | 68.117 | 0.8274 | 2.1377 | 1.755 | 1.5149 | 782 | 200 | 0.86459 | 1500 | 2.5255 | 82740 | 213770 | 1755 | 151490 | 782 | 0.86459 | 1.9996e-06
211 | Methyl butyrate | C5Hio02 | 623-42-7 | 102.1317 | 0.894 | 2.91 | 1.57 | 2.073 | 678.3 | 298 | 1.3461 | 1200 | 3.0766 | 89400 | 291000 | 1570 | 207300 | 678.3 | 1.3461 | -1.7484e-05
212 | Methylchlorosilane | CH5ClSi | 993-00-0 | 80.5889 | 0.59895 | 1.1636 | 1.565 | 0.81581 | 690.39 | 200 | 0.63795 | 1500 | 1.5593 | 59895 | 116360 | 1565 | 81581 | 690.39 | 0.63795 | 2.0923e-06
213 | Methylcyclohexane | c7h14 | 108-87-2 | 98.1861 | 0.9227 | 4.115 | 1.6504 | 2.9006 | 779.48 | 200 | 0.9953 | 1500 | 4.318 | 92270 | 411500 | 1650.4 | 290060 | 779.48 | 0.9953 | 3.497e-06
214 | 1 -Methyl cyclohexanol | c7h14o | 590-67-0 | 114.1855 | 0.7959 | 2.596 | 0.6213 | 2.288 | 1698.6 | 300 | 1.5302 | 1200 | 4.1359 | 79590 | 259600 | 621.3 | 228800 | 1698.6 | 1.5302 | 3.0916e-05
215 | czs-2-Methylcyclohexanol | c7h14o | 7443-70-1 | 114.1855 | 0.92279 | 2.6709 | 0.68784 | 1.9847 | 1732.4 | 300 | 1.5099 | 1200 | 4.1467 | 92279 | 267090 | 687.84 | 198470 | 1732.4 | 1.5099 | 3.3749e-05
216 | £ra/zs-2-Methylcyclohexanol | c7h14o | 7443-52-9 | 114.1855 | 0.92279 | 2.6709 | 0.68784 | 1.9847 | 1732.4 | 300 | 1.5099 | 1200 | 4.1467 | 92279 | 267090 | 687.84 | 198470 | 1732.4 | 1.5099 | 3.3749e-05
217 | Methylcyclopentane | c6h12 | 96-37-7 | 84.1595 | 0.78439 | 2.5007 | 0.81937 | 1.3001 | 2416.4 | 298.15 | 1.0968 | 1500 | 3.5483 | 78439 | 250070 | 819.37 | 130010 | 2416.4 | 1.0968 | 4.4084e-05
218 | 1-Methylcyclopentene | c6h10 | 693-89-0 | 82.1436 | 0.69411 | 3.0209 | 1.6903 | 2.1209 | 781.56 | 200 | 0.74637 | 1500 | 3.1496 | 69411 | 302090 | 1690.3 | 212090 | 781.56 | 0.74637 | -2.3467e-06
219 | 3-Methylcyclopentene | c6h10 | 1120-62-3 | 82.1436 | 0.6422 | 3.0711 | 1.6387 | 2.1298 | 750.25 | 200 | 0.70833 | 1500 | 3.1549 | 64220 | 307110 | 1638.7 | 212980 | 750.25 | 0.70833 | -1.0674e-06
220 | Methyldichlorosilane | CH4Cl2Si | 75-54-7 | 115.034 | 0.7283 | 1.0307 | 1.5429 | 0.7811 | 668.94 | 200 | 0.77172 | 1500 | 1.5893 | 72830 | 103070 | 1542.9 | 78110 | 668.94 | 0.77172 | 3.0847e-06
221 | Methylethyl ether | c3h8o | 540-67-0 | 60.095 | 0.79188 | 1.3166 | 0.87136 | 0.86597 | 2468 | 298.15 | 0.92283 | 1500 | 2.2944 | 79188 | 131660 | 871.36 | 86597 | 2468 | 0.92283 | 7.4083e-07
222 | Methylethyl ketone | c4h8o | 78-93-3 | 72.1057 | 0.784 | 2.1032 | 1.5488 | 1.1855 | 693 | 200 | 0.83967 | 1500 | 2.4816 | 78400 | 210320 | 1548.8 | 118550 | 693 | 0.83967 | -2.9849e-06
223 | Methylethyl sulfide | c3h8s | 624-89-5 | 76.1606 | 0.75083 | 1.9577 | 1.6424 | 1.1949 | 749.19 | 273.16 | 0.9004 | 1500 | 2.3178 | 75083 | 195770 | 1642.4 | 119490 | 749.19 | 0.9004 | -1.6467e-06
224 | Methyl formate | c2h4o2 | 107-31-3 | 60.052 | 0.506 | 1.219 | 1.637 | 0.894 | 743 | 250 | 0.5888 | 1500 | 1.5109 | 50600 | 121900 | 1637 | 89400 | 743 | 0.5888 | 3.6498e-07
225 | Methylisobutyl ether | c5h12o | 625-44-5 | 88.1482 | 0.7284 | 3.1713 | 1.352 | 1.8948 | 585.14 | 300 | 1.32 | 1200 | 3.1987 | 72840 | 317130 | 1352 | 189480 | 585.14 | 1.32 | -1.4386e-06
226 | Methylisobutyl ketone | c6h12o | 108-10-1 | 100.1589 | 1.227 | 2.195 | 0.842 | 1.191 | 2460 | 298.15 | 1.4755 | 1500.15 | 3.6532 | 122700 | 219500 | 842 | 119100 | 2460 | 1.4755 | 3.5063e-05
227 | Methyl Isocyanate | c2h3no | 624-83-9 | 57.0513 | 0.474 | 1.226 | 2.188 | 0.85983 | 1008.2 | 298.15 | 0.51946 | 1500 | 1.3595 | 47400 | 122600 | 2188 | 85983 | 1008.2 | 0.51946 | -2.041e-06
228 | Methylisopropyl ether | c4h10o | 598-53-8 | 74.1216 | 0.89232 | 2.4765 | 1.696 | 1.5598 | 791.4 | 200 | 0.92804 | 1500 | 2.8696 | 89232 | 247650 | 1696 | 155980 | 791.4 | 0.92804 | -9.1363e-08
229 | Methylisopropyl ketone | c5h10o | 563-80-4 | 86.1323 | 1.5914 | 1.764 | 1.2076 | -407.4 | 10.503 | 300 | 1.1291 | 1500 | 2.9991 | 159140 | 176400 | 1207.6 | -40740000 | 10.503 | 1.1291 | 4.3379e-05
230 | Methylisopropyl sulfide | C4H10S | 1551-21-9 | 90.1872 | 0.99247 | 2.7275 | 2.003 | 1.8974 | 849.64 | 273 | 1.1377 | 1500 | 2.9952 | 99247 | 272750 | 2003 | 189740 | 849.64 | 1.1377 | 2.7108e-05
231 | Methyl mercaptan | ch4s | 74-93-1 | 48.1075 | 0.43697 | 0.50387 | 0.80924 | 0.42223 | 2192.4 | 298.15 | 0.50277 | 1500 | 1.0694 | 43697 | 50387 | 809.24 | 42223 | 2192.4 | 0.50277 | -3.2317e-06
232 | Methyl methacrylate | CsH8O2 | 80-62-6 | 100.1158 | 0.864 | 1.811 | 0.7543 | 0.8 | 2160 | 298.15 | 1.1621 | 1500 | 2.8637 | 86400 | 181100 | 754.3 | 80000 | 2160 | 1.1621 | 1.1323e-05
233 | 2-Methyloctanoic acid | c9h18o2 | 3004-93-1 | 158.238 | 1.7483 | 4.9288 | 1.7384 | 3.5897 | 788.01 | 298.15 | 2.2567 | 1500 | 5.7177 | 174830 | 492880 | 1738.4 | 358970 | 788.01 | 2.2567 | 6.9549e-06
234 | 2-Methylpentane | c6h14 | 107-83-5 | 86.1754 | 0.903 | 3.801 | 1.602 | 2.453 | 691.6 | 200 | 1.0192 | 1500 | 3.9617 | 90300 | 380100 | 1602 | 245300 | 691.6 | 1.0192 | 4.3332e-05
235 | Methyl pentyl ether | c6h14o | 628-80-8 | 102.1748 | 0.94326 | 3.5965 | 1.3533 | 2.0569 | 599.92 | 300 | 1.56 | 1200 | 3.7409 | 94326 | 359650 | 1353.3 | 205690 | 599.92 | 1.56 | 4.0291e-05
236 | 2-Methylpropane | c4h10 | 75-28-5 | 58.1222 | 0.76394 | 1.6802 | 0.82654 | 1.0285 | 2483.1 | 298.15 | 0.96745 | 1500 | 2.6668 | 76394 | 168020 | 826.54 | 102850 | 2483.1 | 0.96745 | 1.6913e-06
237 | 2-Methyl-2-propanol | c4h10o | 75-65-0 | 74.1216 | 0.90658 | 1.7137 | 0.80201 | 1.0424 | 2489.7 | 298.15 | 1.1373 | 1500 | 2.8529 | 90658 | 171370 | 802.01 | 104240 | 2489.7 | 1.1373 | -1.2232e-05
238 | 2-Methyl propene | c4h8 | 115-11-7 | 56.1063 | 0.73226 | 1.3606 | 0.84872 | 0.88667 | 2499.8 | 298.15 | 0.88184 | 1500 | 2.2842 | 73226 | 136060 | 848.72 | 88667 | 2499.8 | 0.88184 | 4.8996e-07
239 | Methyl propionate | c4h8o2 | 554-12-1 | 88.1051 | 0.7765 | 2.442 | 1.714 | 1.818 | 716 | 300 | 1.1242 | 1200 | 2.5276 | 77650 | 244200 | 1714 | 181800 | 716 | 1.1242 | 4.2083e-05
240 | Methylpropyl ether | c4h10o | 557-17-5 | 74.1216 | 0.92151 | 2.3943 | 1.6936 | 1.4896 | 797.79 | 298 | 1.1251 | 1200 | 2.6391 | 92151 | 239430 | 1693.6 | 148960 | 797.79 | 1.1251 | -5.5641e-06
241 | Methylpropyl sulfide | C4H10S | 3877-15-4 | 90.1872 | 0.93775 | 2.6178 | 1.7291 | 1.6236 | 783.23 | 298.15 | 1.1728 | 1500 | 2.9904 | 93775 | 261780 | 1729.1 | 162360 | 783.23 | 1.1728 | 9.8692e-06
242 | Methylsilane | CH6Si | 992-94-9 | 46.1438 | 0.46149 | 1.2781 | 1.4565 | 0.79115 | 643.23 | 200 | 0.51411 | 1500 | 1.5253 | 46149 | 127810 | 1456.5 | 79115 | 643.23 | 0.51411 | -1.1063e-06
243 | alpha-Methyl styrene | C9H10 | 98-83-9 | 118.1757 | 1.0001 | 2.6537 | 0.77176 | 1.1162 | 2405.2 | 298.15 | 1.4062 | 1500 | 3.8608 | 100010 | 265370 | 771.76 | 111620 | 2405.2 | 1.4062 | -1.6329e-05
244 | Methyl tert-butyl ether | c5h12o | 1634-04-4 | 88.1482 | 0.98059 | 3.0894 | 1.6456 | 2.0985 | 732.6 | 298.15 | 1.3533 | 1500 | 3.4781 | 98059 | 308940 | 1645.6 | 209850 | 732.6 | 1.3533 | -3.397e-05
245 | Methyl vinyl ether | c3h6o | 107-25-5 | 58.0791 | 0.60865 | 1.5965 | 1.619 | 0.93783 | 739.55 | 300 | 0.7748 | 1500 | 1.8871 | 60865 | 159650 | 1619 | 93783 | 739.55 | 0.7748 | 2.9659e-06
246 | Naphthalene | c10h8 Ne | 91-20-3 | 128.17052 | 0.89232 | 2.6772 | 0.76122 | 1.0201 | 2435.5 | 298.15 | 1.3204 | 1500 | 3.7386 | 89232 | 267720 | 761.22 | 102010 | 2435.5 | 1.3204 | 3.3651e-05
247 | Neon | Ne | 2023453 | 20.1797 | [9 empty] | 0 | 0 | 0 | 0 | 0 | #DIV/0! | #DIV/0!
248 | Nitroethane | c2h5no2 | 79-24-3 | 75.0666 | 0.64084 | 1.1631 | 0.8097 | 0.59591 | 2425.6 | 298.15 | 0.79235 | 1500 | 1.9245 | 64084 | 116310 | 809.7 | 59591 | 2425.6 | 0.79235 | -1.7395e-06
249 | Nitrogen | n2 | 7727-37-9 | 28.0134 | 0.29105 | 0.08615 | 1.7016 | 0.00103 | 909.79 | 50 | 0.29105 | 1500 | 0.34838 | 29105 | 8615 | 1701.6 | 103 | 909.79 | 0.29105 | 0
250 | Nitrogen trifluoride | f3n | 7783-54-2 | 71.0019 | 0.33284 | 0.49837 | 0.7093 | 0.23264 | 372.91 | 100 | 0.34036 | 1500 | 0.80919 | 33284 | 49837 | 709.3 | 23264 | 372.91 | 0.34036 | 3.3655e-06
251 | Nitromethane | ch3no2 | 75-52-5 | 61.04 | 0.47876 | 0.78357 | 0.8296 | 0.37215 | 2433.8 | 298.15 | 0.57242 | 1500 | 1.3286 | 47876 | 78357 | 829.6 | 37215 | 2433.8 | 0.57242 | -4.3652e-06
252 | Nitrous oxide | n2o NO | 10024-97-2 | 44.0128 | 0.29338 | 0.3236 | 1.1238 | 0.2177 | 479.4 | 100 | 0.29475 | 1500 | 0.58278 | 29338 | 32360 | 1123.8 | 21770 | 479.4 | 0.29475 | 1.6661e-06
253 | Nitric oxide | n2o NO | 10102-43-9 | 30.0061 | [9 empty] | 0 | 0 | 0 | 0 | 0 | #DIV/0! | #DIV/0!
254 | Nonadecane | C19H40 | 629-92-5 | 268.5209 | 3.1062 | 10.575 | 0.76791 | -4.5661 | 912.03 | 200 | 3.3533 | 1500 | 11.613 | 310620 | 1057500 | 767.91 | -456610 | 912.03 | 3.3533 | -3.975e-05
255 | Nonanal | c9h18o | 124-19-6 | 142.2386 | 1.7119 | 4.5058 | 1.71 | 3.3658 | 807.38 | 298.15 | 2.1531 | 1500 | 5.4242 | 171190 | 450580 | 1710 | 336580 | 807.38 | 2.1531 | -3.2092e-05
256 | Nonane | c9h20 | 111-84-2 | 128.2551 | 1.5175 | 4.915 | 1.6448 | 3.47 | 749.6 | 200 | 1.6257 | 1500 | 5.5407 | 151750 | 491500 | 1644.8 | 347000 | 749.6 | 1.6257 | 4.7714e-05
257 | Nonanoic acid | C9Hi8O2 | 112-05-0 | 158.238 | 0.1266 | 6.011 | 1.0815 | 4.5946 | 418.2 | 298.15 | 2.2953 | 1500 | 5.5267 | 12660 | 601100 | 1081.5 | 459460 | 418.2 | 2.2953 | -1.1503e-06
258 | 1-Nonanol | c9h20o | 143-08-8 | 144.2545 | 1.54 | 4.936 | 1.578 | 3.588 | 721.11 | 298.15 | 2.2092 | 1500 | 5.6606 | 154000 | 493600 | 1578 | 358800 | 721.11 | 2.2092 | 3.0587e-05
259 | 2-Nonanol | c9h20o | 628-99-9 | 144.255 | 1.8118 | 3.5927 | 0.81841 | 2.1792 | 2550.1 | 298.15 | 2.2625 | 1500 | 5.8555 | 181180 | 359270 | 818.41 | 217920 | 2550.1 | 2.2625 | 4.0598e-05
260 | 1-Nonene | c9h18 | 124-11-8 | 126.2392 | 1.5352 | 4.6844 | 1.7288 | 3.2304 | 783.67 | 298.15 | 2.0014 | 1500 | 5.2776 | 153520 | 468440 | 1728.8 | 323040 | 783.67 | 2.0014 | 2.1635e-05
261 | Nonyl mercaptan | c9h20s | 1455-21-6 | 160.3201 | 1.7646 | 5.044 | 1.6182 | 3.3857 | 755.48 | 200 | 1.8658 | 1500 | 5.9082 | 176460 | 504400 | 1618.2 | 338570 | 755.48 | 1.8658 | -3.8772e-06
262 | 1-Nonyne | c9h16 | 3452-09-3 | 124.2233 | 1.6289 | 3.9708 | 1.8928 | 3.2136 | 855.52 | 298.15 | 1.9693 | 1500 | 4.7924 | 162890 | 397080 | 1892.8 | 321360 | 855.52 | 1.9693 | 1.1732e-05
263 | Octadecane | Ci8H38 | 593-45-3 | 254.4943 | 2.9502 | 10.034 | 0.77107 | -4.3012 | 916.73 | 200 | 3.18 | 1500 | 11.016 | 295020 | 1003400 | 771.07 | -430120 | 916.73 | 3.18 | -2.1079e-05
264 | Octanal | c8h16o | 124-13-0 | 128.212 | 1.5955 | 3.1467 | 0.85788 | 1.4713 | 2679.4 | 298.15 | 1.9277 | 1500 | 4.9194 | 159550 | 314670 | 857.88 | 147130 | 2679.4 | 1.9277 | 2.7488e-05
265 | Octane | CsH18 | 111-65-9 | 114.2285 | 1.3554 | 4.431 | 1.6356 | 3.054 | 746.4 | 200 | 1.4529 | 1500 | 4.9764 | 135540 | 443100 | 1635.6 | 305400 | 746.4 | 1.4529 | 3.4144e-05
266 | Octanoic acid | c8h1602 | 124-07-2 | 144.211 | 1.4082 | 4.3436 | 1.4662 | 2.7687 | 659.38 | 298.15 | 2.0652 | 1500 | 5.0411 | 140820 | 434360 | 1466.2 | 276870 | 659.38 | 2.0652 | -4.4263e-06
267 | 1-Octanol | c8h18o | 111-87-5 | 130.2279 | 1.3805 | 4.459 | 1.5751 | 3.2016 | 718.8 | 298.15 | 1.9832 | 1500 | 5.0965 | 138050 | 445900 | 1575.1 | 320160 | 718.8 | 1.9832 | 2.3403e-06
268 | 2-Octanol | c8h18o | 123-96-6 | 130.228 | 1.5803 | 3.2348 | 0.79814 | 1.7882 | 2434.3 | 298.15 | 2.0231 | 1500 | 5.206 | 158030 | 323480 | 798.14 | 178820 | 2434.3 | 2.0231 | -4.7689e-05
269 | 2-Octanone | c8h16o | 111-13-7 | 128.212 | 1.3901 | 3.806 | 1.3717 | 2.2573 | 660.96 | 150 | 1.4162 | 1500 | 4.6547 | 139010 | 380600 | 1371.7 | 225730 | 660.96 | 1.4162 | -3.6886e-06
270 | 3-Octanone | c8h16o | 106-68-3 | 128.212 | 1.4952 | 4.4103 | 0.80211 | -2.0958 | 981.95 | 200 | 1.5775 | 1500 | 4.9067 | 149520 | 441030 | 802.11 | -209580 | 981.95 | 1.5775 | -2.6817e-05
271 | 1-Octene | c8h16 | 111-66-0 | 112.2126 | 1.3599 | 4.1605 | 1.7317 | 2.8675 | 784.47 | 298.15 | 1.7723 | 1500 | 4.6807 | 135990 | 416050 | 1731.7 | 286750 | 784.47 | 1.7723 | 3.3063e-05
272 | Octyl mercaptan | c8h18s | 111-88-6 | 146.2935 | 1.5981 | 4.6063 | 1.6295 | 3.0301 | 756.28 | 200 | 1.6881 | 1500 | 5.3549 | 159810 | 460630 | 1629.5 | 303010 | 756.28 | 1.6881 | 2.9216e-05
273 | 1-Octyne | c8h14 | 629-05-0 | 110.1968 | 1.2307 | 3.4942 | 1.528 | 2.4617 | 694.81 | 200 | 1.3448 | 1500 | 4.1604 | 123070 | 349420 | 1528 | 246170 | 694.81 | 1.3448 | 1.1746e-05
274 | Oxalic acid | c2h2o4 | 144-62-7 | 90.0349 | 0.56777 | 1.1194 | 0.6207 | -0.38079 | 676.72 | 298.15 | 0.79711 | 1500 | 1.5618 | 56777 | 111940 | 620.7 | -38079 | 676.72 | 0.79711 | 3.827e-06
275 | Oxygen | O2 | 7782-44-7 | 31.9988 | 0.29103 | 0.1004 | 2.5265 | 0.09356 | 1153.8 | 50 | 0.29103 | 1500 | 0.36533 | 29103 | 10040 | 2526.5 | 9356 | 1153.8 | 0.29103 | 0
276 | Ozone | O3 | 10028-15-6 | 47.9982 | 0.33483 | 0.29577 | 1.5217 | 0.27151 | 680.35 | 100 | 0.33489 | 1500 | 0.59282 | 33483 | 29577 | 1521.7 | 27151 | 680.35 | 0.33489 | 1.9248e-06
277 | Pentadecane | c15h32 | 629-62-9 | 212.4146 | 2.4679 | 8.4212 | 1.6865 | 5.8537 | 743.6 | 200 | 2.6586 | 1500 | 9.2209 | 246790 | 842120 | 1686.5 | 585370 | 743.6 | 2.6586 | 4.0072e-05
278 | Pentanal | c5h10o | 110-62-3 | 86.1323 | 1.06 | 2.85 | 1.93 | 2.01 | 879.23 | 298.15 | 1.252 | 1500 | 3.2459 | 106000 | 285000 | 1930 | 201000 | 879.23 | 1.252 | 2.9093e-05
279 | Pentane | c5h12 | 109-66-0 | 72.1488 | 0.8805 | 3.011 | 1.6502 | 1.892 | 747.6 | 200 | 0.94039 | 1500 | 3.2927 | 88050 | 301100 | 1650.2 | 189200 | 747.6 | 0.94039 | 4.5664e-06
280 | Pentanoic acid | c5h10o2 | 109-52-4 | 102.132 | 2.836 | 1.08 | 2.107 | -3.56 | 283 | 298.15 | 1.3824 | 1500 | 3.2952 | 283600 | 108000 | 2107 | -356000 | 283 | 1.3824 | -4.8944e-05
281 | 1-Pentanol | c5h12o | 71-41-0 | 88.1482 | 0.906 | 3.062 | 1.6054 | 2.115 | 717.97 | 298.15 | 1.3044 | 1500 | 3.4133 | 90600 | 306200 | 1605.4 | 211500 | 717.97 | 1.3044 | -2.1026e-05
282 | 2-Pentanol | c5h12o | 6032-29-7 | 88.1482 | 1.0853 | 3.0747 | 1.8672 | 2.2271 | 825.4 | 298.15 | 1.3539 | 1500 | 3.4701 | 108530 | 307470 | 1867.2 | 222710 | 825.4 | 1.3539 | -1.5055e-05
283 | 2-Pentanone | c5h10o | 107-87-9 | 86.1323 | 0.90053 | 2.7085 | 1.6592 | 1.8012 | 743.96 | 200 | 0.95908 | 1500 | 3.0797 | 90053 | 270850 | 1659.2 | 180120 | 743.96 | 0.95908 | -1.1744e-06
284 | 3-Pentanone | c5h10o | 96-22-0 | 86.1323 | 0.96896 | 2.4907 | 1.4177 | 1.301 | 646.7 | 200 | 1.0536 | 1500 | 3.0358 | 96896 | 249070 | 1417.7 | 130100 | 646.7 | 1.0536 | -5.9377e-06
285 | 1-Pentene | c5h10 | 109-67-1 | 70.1329 | 0.82523 | 2.5943 | 1.7291 | 1.768 | 778.7 | 298.15 | 1.0856 | 1500 | 2.8897 | 82523 | 259430 | 1729.1 | 176800 | 778.7 | 1.0856 | -1.5938e-05
286 | 2-Pentyl mercaptan | c5h12s | 2084-19-7 | 104.2138 | 1.1327 | 2.947 | 1.7418 | 2.0987 | 795.78 | 298 | 1.4202 | 1500 | 3.4994 | 113270 | 294700 | 1741.8 | 209870 | 795.78 | 1.4202 | 1.188e-05
287 | Pentyl mercaptan | c5h12s | 110-66-7 | 104.2138 | 1.0974 | 3.2959 | 1.6761 | 1.9486 | 757.67 | 200 | 1.1547 | 1500 | 3.6956 | 109740 | 329590 | 1676.1 | 194860 | 757.67 | 1.1547 | -8.7568e-06
288 | 1-Pentyne | c5h8 | 627-19-0 | 68.117 | 0.753 | 2.0905 | 1.5307 | 1.378 | 672.8 | 200 | 0.82759 | 1500 | 2.4754 | 75300 | 209050 | 1530.7 | 137800 | 672.8 | 0.82759 | 1.8087e-06
289 | 2-Pentyne | C5H8 | 627-21-4 | 68.117 | 0.82096 | 1.4677 | 0.84463 | 0.96258 | 2452.3 | 298.15 | 0.98524 | 1500 | 2.506 | 82096 | 146770 | 844.63 | 96258 | 2452.3 | 0.98524 | 3.694e-06
290 | Phenanthrene | C14Hio | 85-01-8 | 178.2292 | 1.272 | 3.5689 | 0.75021 | 1.3299 | 2409.4 | 298.15 | 1.8694 | 1500 | 5.0682 | 127200 | 356890 | 750.21 | 132990 | 2409.4 | 1.8694 | -3.3492e-05
291 | Phenol | c6h6o | 108-95-2 | 94.1112 | 0.434 | 2.445 | 1.152 | 1.512 | 507 | 100 | 0.44014 | 1500 | 2.6045 | 43400 | 244500 | 1152 | 151200 | 507 | 0.44014 | -4.4086e-06
292 | Phenyl isocyanate | c7h5no | 103-71-9 | 119.1207 | 0.59683 | 2.5533 | 1.2397 | 1.5519 | 576.78 | 298.15 | 1.1054 | 1500 | 2.839 | 59683 | 255330 | 1239.7 | 155190 | 576.78 | 1.1054 | 2.6912e-05
293 | Phthalic anhydride | c8h4o3 | 85-44-9 | 148.1156 | 0.7364 | 2.544 | 1.0852 | 0.808 | 573 | 298.15 | 1.0745 | 1000.15 | 2.6737 | 73640 | 254400 | 1085.2 | 80800 | 573 | 1.0745 | 3.4248e-06
294 | Propadiene | c3h4 | 463-49-0 | 40.0639 | 0.48308 | 0.73665 | 0.78152 | 0.48698 | 2480 | 298.15 | 0.59127 | 1500 | 1.3381 | 48308 | 73665 | 781.52 | 48698 | 2480 | 0.59127 | 2.2969e-06
295 | Propane | c3h8 | 74-98-6 | 44.0956 | 0.59474 | 1.2661 | 0.84431 | 0.86165 | 2482.7 | 298.15 | 0.73665 | 1500 | 2.056 | 59474 | 126610 | 844.31 | 86165 | 2482.7 | 0.73665 | 4.9505e-06
296 | 1-Propanol | c3h8o | 71-23-8 | 60.095 | 0.619 | 2.0213 | 1.6293 | 1.2956 | 727.4 | 298.15 | 0.85428 | 1500 | 2.2458 | 61900 | 202130 | 1629.3 | 129560 | 727.4 | 0.85428 | 8.6928e-07
297 | 2-Propanol | c3h8o | 67-63-0 | 60.095 | 0.73145 | 2.0313 | 1.9375 | 1.4815 | 843.37 | 298.15 | 0.89664 | 1500 | 2.276 | 73145 | 203130 | 1937.5 | 148150 | 843.37 | 0.89664 | 3.7221e-06
298 | Propenylcyclohexene | c9h14 | 13511-13-2 | 122.2075 | 1.0563 | 4.3397 | 1.6098 | 3.181 | 729.66 | 300 | 1.6392 | 1500 | 4.6527 | 105630 | 433970 | 1609.8 | 318100 | 729.66 | 1.6392 | -2.8716e-05
299 | Propionaldehyde | c3h6o | 123-38-6 | 58.0791 | 0.71306 | 1.1689 | 0.92731 | 1.021 | 2512.8 | 298.15 | 0.80337 | 1500 | 2.1189 | 71306 | 116890 | 927.31 | 102100 | 2512.8 | 0.80337 | -4.0285e-06
300 | Propionic acid | c3h6o2 | 79-09-4 | 74.0785 | 0.6959 | 1.7778 | 1.7098 | 1.2654 | 763.78 | 298.15 | 0.89382 | 1500 | 2.1248 | 69590 | 177780 | 1709.8 | 126540 | 763.78 | 0.89382 | 4.5491e-06
301 | Propionitrile | c3h5n | 107-12-0 | 55.0785 | 0.52525 | 1.4663 | 1.5476 | 0.93033 | 674.15 | 298.15 | 0.73244 | 1500 | 1.7203 | 52525 | 146630 | 1547.6 | 93033 | 674.15 | 0.73244 | 2.0681e-06
302 | Propyl acetate | c5h10o2 | 109-60-4 | 102.1317 | 1.7994 | 1.753 | 1.196 | -4.12 | 108.2 | 298.15 | 1.3594 | 1500 | 3.2024 | 179940 | 175300 | 1196 | -412000 | 108.2 | 1.3594 | 4.3498e-05
303 | Propyl amine | c3h9n | 107-10-8 | 59.1103 | 0.76078 | 2.1049 | 1.7256 | 1.3936 | 789.03 | 200 | 0.79326 | 1500 | 2.4353 | 76078 | 210490 | 1725.6 | 139360 | 789.03 | 0.79326 | -4.561e-06
304 | Propylbenzene | c9h12 | 103-65-1 | 120.1916 | 1.1346 | 2.8098 | 0.79504 | 1.2376 | 2449.5 | 298.15 | 1.5243 | 1500 | 4.1628 | 113460 | 280980 | 795.04 | 123760 | 2449.5 | 1.5243 | -1.3088e-05
305 | Propylene | c3h6 | 115-07-1 | 42.0797 | 0.43852 | 1.506 | 1.3988 | 0.74754 | 616.46 | 130 | 0.44363 | 1500 | 1.6817 | 43852 | 150600 | 1398.8 | 74754 | 616.46 | 0.44363 | 3.63e-06
306 | Propyl formate | c4h8o2 | 110-74-7 | 88.1051 | 0.871 | 2.447 | 1.9254 | 1.888 | 821.3 | 298.15 | 1.1022 | 1500 | 2.7484 | 87100 | 244700 | 1925.4 | 188800 | 821.3 | 1.1022 | -3.8993e-05
307 | 2-Propyl mercaptan | c3h8s | 75-33-2 | 76.1606 | 0.73815 | 1.9529 | 1.5954 | 1.2356 | 730.5 | 200 | 0.78247 | 1500 | 2.3287 | 73815 | 195290 | 1595.4 | 123560 | 730.5 | 0.78247 | -1.2149e-06
308 | Propyl mercaptan | c3h8s | 107-03-9 | 76.1606 | 0.7474 | 1.9523 | 1.631 | 1.2112 | 750.92 | 200 | 0.78483 | 1500 | 2.3216 | 74740 | 195230 | 1631 | 121120 | 750.92 | 0.78483 | 8.8866e-08
309 | 1,2-Propylene glycol | c3h8o2 | 57-55-6 | 76.0944 | 2.0114 | 0.8082 | 1.8656 | -2.4404 | 279.98 | 298.15 | 1.0218 | 1000.15 | 2.1175 | 201140 | 80820 | 1865.6 | -244040 | 279.98 | 1.0218 | -4.5653e-05
310 | Quinone | c6h4o2 | 106-51-4 | 108.0948 | 0.80992 | 1.5751 | 0.74707 | 0.60196 | 2344.9 | 298.15 | 1.077 | 1500 | 2.4979 | 80992 | 157510 | 747.07 | 60196 | 2344.9 | 1.077 | 6.6097e-06
311 | Silicon tetrafluoride | F4Si | 7783-61-1 | 104.0791 | 0.3681 | 0.71245 | 0.65201 | 0.46721 | 286.03 | 100 | 0.41815 | 1500 | 1.0537 | 36810 | 71245 | 652.01 | 46721 | 286.03 | 0.41815 | 1.4215e-06
312 | Styrene | c8h8 | 100-42-5 | 104.1491 | 0.893 | 2.1503 | 0.772 | 0.999 | 2442 | 100 | 0.8931 | 1500 | 3.2416 | 89300 | 215030 | 772 | 99900 | 2442 | 0.8931 | 9.9201e-07
313 | Succinic acid | c4h6o4 | 110-15-6 | 118.088 | 0.71806 | 2.2669 | 1.2739 | 1.7342 | 537.65 | 300 | 1.337 | 1200 | 2.5823 | 71806 | 226690 | 1273.9 | 173420 | 537.65 | 1.337 | 2.3257e-05
314 | Sulfur dioxide | O2S | 7446-09-5 | 64.0638 | 0.33375 | 0.25864 | 0.9328 | 0.1088 | 423.7 | 100 | 0.33538 | 1500 | 0.5695 | 33375 | 25864 | 932.8 | 10880 | 423.7 | 0.33538 | 1.5576e-06
315 | Sulfur hexafluoride | f6s | 2551-62-4 | 146.0554 | 0.35256 | 1.227 | 0.67938 | 0.78407 | 351.27 | 100 | 0.38719 | 1500 | 1.5397 | 35256 | 122700 | 679.38 | 78407 | 351.27 | 0.38719 | -2.9218e-06
316 | Sulfur trioxide | 03s | 7446-11-9 | 80.0632 | 0.33408 | 0.49677 | 0.87322 | 0.28563 | 393.74 | 100 | 0.34081 | 1500 | 0.79673 | 33408 | 49677 | 873.22 | 28563 | 393.74 | 0.34081 | 3.2522e-06
317 | Terephthalic acid | c8h6o4 | 100-21-0 | 166.1308 | 1.0013 | 2.6178 | 0.87239 | 1.2831 | 3521.5 | 298.15 | 1.2604 | 1500 | 3.5967 | 100130 | 261780 | 872.39 | 128310 | 3521.5 | 1.2604 | 4.8026e-05
318 | o-Terphenyl | c18h14 | 84-15-1 | 230.3038 | 2.0719 | 6.2668 | 2.4044 | 6.345 | 967.71 | 298.15 | 2.4763 | 1500 | 6.6947 | 207190 | 626680 | 2404.4 | 634500 | 967.71 | 2.4763 | -3.1651e-05
319 | Tetradecane | c14h30 | 629-59-4 | 198.388 | 2.3082 | 7.8678 | 1.6823 | 5.4486 | 743.1 | 200 | 2.4864 | 1500 | 8.6225 | 230820 | 786780 | 1682.3 | 544860 | 743.1 | 2.4864 | -6.9168e-06
320 | Tetrahydrofuran | c4h8o | 109-99-9 | 72.1057 | 0.5485 | 1.8491 | 0.8331 | 0.89089 | 2458.5 | 298.15 | 0.76617 | 1500 | 2.5538 | 54850 | 184910 | 833.1 | 89089 | 2458.5 | 0.76617 | -1.6394e-06
321 | 1,2,3,4-Tetrahydronaphthalene | CioHi2 | 119-64-2 | 132.2023 | 1.0555 | 3.2101 | 0.78248 | 1.4395 | 2433 | 298.15 | 1.5251 | 1500 | 4.537 | 105550 | 321010 | 782.48 | 143950 | 2433 | 1.5251 | -4.0783e-05
322 | Tetrahydrothiophene | c4h8s | 110-01-0 | 88.1713 | 0.65341 | 1.7115 | 0.77705 | 0.91824 | 2432.6 | 298.15 | 0.90956 | 1500 | 2.5689 | 65341 | 171150 | 777.05 | 91824 | 2432.6 | 0.90956 | -2.2319e-08
323 | 2,2,3,3-Tetramethylbutane | CgHis | 594-82-1 | 114.2285 | 1.1352 | 5.6331 | 1.6211 | 3.3829 | 681.9 | 200 | 1.3069 | 1500 | 5.5784 | 113520 | 563310 | 1621.1 | 338290 | 681.9 | 1.3069 | -3.9958e-05
324 | Thiophene | c4h4s | 110-02-1 | 84.1396 | 0.48694 | 1.2376 | 0.71271 | 0.47248 | 2484.2 | 298.15 | 0.72827 | 1500 | 1.8113 | 48694 | 123760 | 712.71 | 47248 | 2484.2 | 0.72827 | 2.7734e-06
325 | Toluene | c7h8 | 108-88-3 | 92.1384 | 0.5814 | 2.863 | 1.4406 | 1.898 | 650.43 | 200 | 0.70157 | 1500 | 3.0029 | 58140 | 286300 | 1440.6 | 189800 | 650.43 | 0.70157 | 3.2424e-06
326 | 1,1,2-Trichloro ethane | c2h3ci3 | 79-00-5 | 133.4042 | 0.66554 | 1.1257 | 1.5454 | 0.97196 | 717.04 | 298.15 | 0.84963 | 1500 | 1.6433 | 66554 | 112570 | 1545.4 | 97196 | 717.04 | 0.84963 | -1.5306e-06
327 | Tridecane | Ci3H28 | 629-50-5 | 184.3614 | 2.1496 | 7.3045 | 1.6695 | 4.9998 | 741.02 | 200 | 2.3156 | 1500 | 8.0251 | 214960 | 730450 | 1669.5 | 499980 | 741.02 | 2.3156 | 2.6476e-05
328 | Triethyl amine | c6h15n | 121-44-8 | 101.19 | 1.2766 | 2.5559 | 0.80937 | 1.4829 | 2231.7 | 200 | 1.3278 | 1500 | 4.2046 | 127660 | 255590 | 809.37 | 148290 | 2231.7 | 1.3278 | -2.5283e-05
329 | Trimethyl amine | c3h9n | 75-50-3 | 59.1103 | 0.7107 | 1.5051 | 0.79662 | 0.84537 | 2187.6 | 200 | 0.74387 | 1500 | 2.4322 | 71070 | 150510 | 796.62 | 84537 | 2187.6 | 0.74387 | -3.9168e-06
330 | 1,2,3-Trimethylbenzene | c9h12 | 526-73-8 | 120.1916 | 1.052 | 3.79 | 1.4814 | 2.331 | 667.3 | 200 | 1.1832 | 1500 | 4.1983 | 105200 | 379000 | 1481.4 | 233100 | 667.3 | 1.1832 | 3.6607e-05
331 | 1,2,4-Trim ethylbenzene | c9h12 | 95-63-6 | 120.1916 | 1.221 | 2.6865 | 0.82886 | 1.4203 | 2443 | 298.15 | 1.5431 | 1500 | 4.1878 | 122100 | 268650 | 828.86 | 142030 | 2443 | 1.5431 | 3.8158e-05
332 | 2,2,4-Trimethylpentane | c8h18 | 540-84-1 | 114.2285 | 1.139 | 5.286 | 1.594 | 3.351 | 677.94 | 200 | 1.3139 | 1500 | 5.3769 | 113900 | 528600 | 1594 | 335100 | 677.94 | 1.3139 | -3.1044e-05
333 | 2,3,3-Trimethylpentane | C8Hi8 | 560-21-4 | 114.2285 | 0.982 | 5.402 | 1.531 | 3.493 | 639.9 | 200 | 1.2194 | 1500 | 5.3754 | 98200 | 540200 | 1531 | 349300 | 639.9 | 1.2194 | -1.7325e-05
334 | 1,3,5-Trinitrobenzene | c6h3n3o6 | 99-35-4 | 213.1045 | 2.0367 | 1.8181 | 1.2089 | 0.79777 | 1060.8 | 298.15 | 2.1054 | 1500 | 3.7585 | 203670 | 181810 | 1208.9 | 79777 | 1060.8 | 2.1054 | 2.7921e-05
335 | 2,4,6-Trinitrotoluene | c7h5n3o6 | 118-96-7 | 227.1311 | 2.154 | 2.4432 | 1.1126 | 0.58651 | 950.59 | 298.15 | 2.2726 | 1500 | 4.356 | 215400 | 244320 | 1112.6 | 58651 | 950.59 | 2.2726 | -5.8218e-06
336 | Undecane | ChH24 | 1120-21-4 | 156.3083 | 1.9529 | 6.0998 | 1.7087 | 4.1302 | 775.4 | 200 | 2.0594 | 1500 | 6.8342 | 195290 | 609980 | 1708.7 | 413020 | 775.4 | 2.0594 | 1.3917e-05
337 | 1-Undecanol | ChH24O | 112-42-5 | 172.3077 | 1.859 | 5.869 | 1.5718 | 4.326 | 722.7 | 298.15 | 2.6614 | 1500 | 6.7834 | 185900 | 586900 | 1571.8 | 432600 | 722.7 | 2.6614 | 1.9259e-05
338 | Vinyl acetate | c4h6o2 | 108-05-4 | 86.0892 | 0.536 | 2.119 | 1.198 | 1.147 | 510 | 100 | 0.54044 | 1500 | 2.375 | 53600 | 211900 | 1198 | 114700 | 510 | 0.54044 | -4.6036e-06
339 | Vinyl acetylene | c4h4 | 689-97-4 | 52.0746 | 0.55978 | 1.2141 | 1.6102 | 0.89079 | 710.4 | 200 | 0.5967 | 1500 | 1.559 | 55978 | 121410 | 1610.2 | 89079 | 710.4 | 0.5967 | -3.8661e-06
340 | Vinyl chloride | c2h3ci | 75-01-4 | 62.4982 | 0.42364 | 0.8735 | 1.6492 | 0.6556 | 739.07 | 200 | 0.44572 | 1500 | 1.1423 | 42364 | 87350 | 1649.2 | 65560 | 739.07 | 0.44572 | 2.8815e-06
341 | Vinyl trichlorosilane | C2H3Cl3Si | 75-94-5 | 161.4897 | 0.84894 | 1.1471 | 1.38 | 0.9 | 644.61 | 298.15 | 1.0754 | 1500 | 1.8595 | 84894 | 114710 | 1380 | 90000 | 644.61 | 1.0754 | 3.2677e-05
342 | Water | h20 | 7732-18-5 | 18.0153 | 0.33363 | 0.2679 | 2.6105 | 0.08896 | 1169 | 100 | 0.33363 | 2273.15 | 0.5276 | 33363 | 26790 | 2610.5 | 8896 | 1169 | 0.33363 | 3.4125e-09
343 | m-Xylene | c8h10 | 108-38-3 | 106.165 | 0.7568 | 3.3924 | 1.496 | 2.247 | 675.9 | 200 | 0.87588 | 1500 | 3.592 | 75680 | 339240 | 1496 | 224700 | 675.9 | 0.87588 | 2.1654e-06
344 | o-Xylene | c8h10 | 95-47-6 | 106.165 | 0.8521 | 3.2954 | 1.4944 | 2.115 | 675.8 | 200 | 0.96428 | 1500 | 3.5965 | 85210 | 329540 | 1494.4 | 211500 | 675.8 | 0.96428 | -4.2245e-06
345 | /--Xylene | C8Hio | 106-42-3 | 106.165 | 0.7512 | 3.397 | 1.4928 | 2.247 | 675.1 | 200 | 0.87096 | 1500 | 3.5923 | 75120 | 339700 | 1492.8 | 224700 | 675.1 | 0.87096 | -1.805e-06